## Data
Header Information | measured depth (ft) | inclination (°) | azimuth (°) | true vertical depth (ft) | northing +N/-S (ft) | easting +E/-W (ft)
Operator Name | 0 | 0 | 0 | 0 | 0 | 0
BISON OIL & GAS II, LLC | 100 | 0 | 0 | 100 | 0 | 0
Operator Number | 200 | 0 | 0 | 200 | 0 | 0
10661 | 300 | 0 | 0 | 300 | 0 | 0
Well Name and Number | 400 | 2 | 110.49 | 399.98 | -0.61 | 1.63
WADE 8-59 20A-8 | 500 | 4 | 110.49 | 499.84 | -2.44 | 6.54
API Number (if available) | 600 | 6 | 110.49 | 599.45 | -5.49 | 14.7
| 700 | 8 | 110.49 | 698.7 | -9.76 | 26.12
Location: QQ SEC TWP RGE | 800 | 10 | 110.49 | 797.47 | -15.24 | 40.77
SW SW SEC. 20 T8N R59W | 900 | 12 | 110.49 | 895.62 | -21.92 | 58.64
Citing Type: Planned or Actual | 1000 | 14 | 110.49 | 993.06 | -29.79 | 79.71
PLANNED | 1100 | 16 | 110.49 | 1089.64 | -38.85 | 103.95
Deviation Indicator | 1200 | 18 | 110.49 | 1185.27 | -49.09 | 131.34
Horizontal | 1229.77 | 18.6 | 110.49 | 1213.53 | -52.36 | 140.09
North Reference | 1300 | 18.6 | 110.49 | 1280.1 | -60.2 | 161.07
True | 1400 | 18.6 | 110.49 | 1374.88 | -71.36 | 190.94
Grid Type | 1500 | 18.6 | 110.49 | 1469.66 | -82.53 | 220.81
#VALUE! | 1600 | 18.6 | 110.49 | 1564.44 | -93.69 | 250.68
| 1700 | 18.6 | 110.49 | 1659.21 | -104.86 | 280.55
| 1800 | 18.6 | 110.49 | 1753.99 | -116.02 | 310.42
| 1900 | 18.6 | 110.49 | 1848.77 | -127.18 | 340.29
| 2000 | 18.6 | 110.49 | 1943.55 | -138.35 | 370.16
| 2100 | 18.6 | 110.49 | 2038.33 | -149.51 | 400.03
| 2200 | 18.6 | 110.49 | 2133.11 | -160.67 | 429.9
| 2300 | 18.6 | 110.49 | 2227.89 | -171.84 | 459.77
| 2400 | 18.6 | 110.49 | 2322.67 | -183 | 489.64
| 2500 | 18.6 | 110.49 | 2417.45 | -194.17 | 519.51
| 2600 | 18.6 | 110.49 | 2512.23 | -205.33 | 549.38
| 2700 | 18.6 | 110.49 | 2607.01 | -216.49 | 579.25
| 2800 | 18.6 | 110.49 | 2701.79 | -227.66 | 609.12
| 2900 | 18.6 | 110.49 | 2796.57 | -238.82 | 638.99
| 3000 | 18.6 | 110.49 | 2891.35 | -249.99 | 668.86
| 3100 | 18.6 | 110.49 | 2986.13 | -261.15 | 698.73
| 3200 | 18.6 | 110.49 | 3080.91 | -272.31 | 728.6
| 3300 | 18.6 | 110.49 | 3175.69 | -283.48 | 758.47
| 3400 | 18.6 | 110.49 | 3270.47 | -294.64 | 788.34
| 3500 | 18.6 | 110.49 | 3365.24 | -305.81 | 818.21
| 3600 | 18.6 | 110.49 | 3460.02 | -316.97 | 848.09
| 3700 | 18.6 | 110.49 | 3554.8 | -328.13 | 877.96
| 3800 | 18.6 | 110.49 | 3649.58 | -339.3 | 907.83
| 3900 | 18.6 | 110.49 | 3744.36 | -350.46 | 937.7
| 4000 | 18.6 | 110.49 | 3839.14 | -361.62 | 967.57
| 4100 | 18.6 | 110.49 | 3933.92 | -372.79 | 997.44
| 4200 | 18.6 | 110.49 | 4028.7 | -383.95 | 1027.31
| 4300 | 18.6 | 110.49 | 4123.48 | -395.12 | 1057.18
| 4392.04 | 18.6 | 110.49 | 4210.71 | -405.39 | 1084.67
| 4400 | 18.44 | 110.49 | 4218.26 | -406.28 | 1087.04
| 4500 | 16.44 | 110.49 | 4313.66 | -416.77 | 1115.1
| 4600 | 14.44 | 110.49 | 4410.05 | -426.08 | 1140.03
| 4700 | 12.44 | 110.49 | 4507.31 | -434.22 | 1161.8
| 4800 | 10.44 | 110.49 | 4605.32 | -441.16 | 1180.37
| 4900 | 8.44 | 110.49 | 4703.96 | -446.9 | 1195.73
| 5000 | 6.44 | 110.49 | 4803.12 | -451.43 | 1207.85
| 5100 | 4.44 | 110.49 | 4902.66 | -454.75 | 1216.72
| 5200 | 2.44 | 110.49 | 5002.48 | -456.84 | 1222.33
| 5300 | 0.44 | 110.49 | 5102.44 | -457.72 | 1224.68
| 5321.8 | 0 | 0 | 5124.24 | -457.75 | 1224.76
| 5400 | 0 | 0 | 5202.44 | -457.75 | 1224.76
| 5500 | 0 | 0 | 5302.44 | -457.75 | 1224.76
| 5600 | 0 | 0 | 5402.44 | -457.75 | 1224.76
| 5700 | 0 | 0 | 5502.44 | -457.75 | 1224.76
| 5800 | 0 | 0 | 5602.44 | -457.75 | 1224.76
| 5821.8 | 0 | 0 | 5624.24 | -457.75 | 1224.76
| 5900 | 7.82 | 0.66 | 5702.2 | -452.42 | 1224.82
| 6000 | 17.82 | 0.66 | 5799.58 | -430.26 | 1225.08
| 6100 | 27.82 | 0.66 | 5891.64 | -391.53 | 1225.52
| 6200 | 37.82 | 0.66 | 5975.57 | -337.4 | 1226.15
| 6300 | 47.82 | 0.66 | 6048.82 | -269.53 | 1226.93
| 6400 | 57.82 | 0.66 | 6109.18 | -189.96 | 1227.85
| 6500 | 67.82 | 0.66 | 6154.8 | -101.12 | 1228.87
| 6600 | 77.82 | 0.66 | 6184.3 | -5.71 | 1229.97
| 6700 | 87.82 | 0.66 | 6196.79 | 93.37 | 1231.11
| 6721.8 | 90 | 0.66 | 6197.2 | 115.17 | 1231.36
| 6800 | 90 | 0.66 | 6197.2 | 193.36 | 1232.26
| 6900 | 90 | 0.66 | 6197.2 | 293.36 | 1233.42
| 7000 | 90 | 0.66 | 6197.2 | 393.35 | 1234.57
| 7100 | 90 | 0.66 | 6197.2 | 493.34 | 1235.72
| 7200 | 90 | 0.66 | 6197.2 | 593.34 | 1236.88
| 7300 | 90 | 0.66 | 6197.21 | 693.33 | 1238.03
| 7400 | 90 | 0.66 | 6197.21 | 793.32 | 1239.19
| 7500 | 90 | 0.66 | 6197.21 | 893.32 | 1240.34
| 7600 | 90 | 0.66 | 6197.21 | 993.31 | 1241.5
| 7700 | 90 | 0.66 | 6197.21 | 1093.3 | 1242.65
| 7800 | 90 | 0.66 | 6197.21 | 1193.3 | 1243.81
| 7900 | 90 | 0.66 | 6197.21 | 1293.29 | 1244.96
| 8000 | 90 | 0.66 | 6197.21 | 1393.28 | 1246.12
| 8100 | 90 | 0.66 | 6197.21 | 1493.28 | 1247.28
| 8200 | 90 | 0.66 | 6197.21 | 1593.27 | 1248.43
| 8300 | 90 | 0.66 | 6197.21 | 1693.26 | 1249.59
| 8400 | 90 | 0.66 | 6197.21 | 1793.26 | 1250.75
| 8500 | 90 | 0.66 | 6197.21 | 1893.25 | 1251.9
| 8600 | 90 | 0.66 | 6197.21 | 1993.24 | 1253.06
| 8700 | 90 | 0.66 | 6197.21 | 2093.24 | 1254.22
| 8800 | 90 | 0.66 | 6197.21 | 2193.23 | 1255.38
| 8900 | 90 | 0.66 | 6197.21 | 2293.22 | 1256.54
| 9000 | 90 | 0.66 | 6197.21 | 2393.21 | 1257.7
| 9100 | 90 | 0.66 | 6197.21 | 2493.21 | 1258.86
| 9200 | 90 | 0.66 | 6197.21 | 2593.2 | 1260.02
| 9300 | 90 | 0.66 | 6197.21 | 2693.19 | 1261.18
| 9400 | 90 | 0.67 | 6197.21 | 2793.19 | 1262.34
| 9500 | 90 | 0.67 | 6197.21 | 2893.18 | 1263.5
| 9600 | 90 | 0.67 | 6197.21 | 2993.17 | 1264.66
| 9700 | 90 | 0.67 | 6197.21 | 3093.17 | 1265.82
| 9800 | 90 | 0.67 | 6197.21 | 3193.16 | 1266.98
| 9900 | 90 | 0.67 | 6197.21 | 3293.15 | 1268.14
| 10000 | 90 | 0.67 | 6197.21 | 3393.15 | 1269.31
| 10100 | 90 | 0.67 | 6197.21 | 3493.14 | 1270.47
| 10200 | 90 | 0.67 | 6197.21 | 3593.13 | 1271.63
| 10300 | 90 | 0.67 | 6197.2 | 3693.13 | 1272.8
| 10400 | 90 | 0.67 | 6197.2 | 3793.12 | 1273.96
| 10500 | 90 | 0.67 | 6197.2 | 3893.11 | 1275.12
| 10600 | 90 | 0.67 | 6197.2 | 3993.11 | 1276.29
| 10700 | 90 | 0.67 | 6197.2 | 4093.1 | 1277.45
| 10800 | 90 | 0.67 | 6197.2 | 4193.09 | 1278.62
| 10846.63 | 90 | 0.67 | 6197.2 | 4239.72 | 1279.16
| 10900 | 90 | 0.67 | 6197.2 | 4293.09 | 1279.78
| 11000 | 90 | 0.69 | 6197.2 | 4393.08 | 1280.97
| 11100 | 90 | 0.7 | 6197.2 | 4493.07 | 1282.18
| 11146.49 | 90 | 0.7 | 6197.2 | 4539.56 | 1282.75

## Lookup (hidden)
North Reference | RetunValue | Grid Type | ReturnValue | Deviation Indicator | ReturnValue
| 2 |  | 0 |  | 4
True |  | SPCS-Colorado Central-NAD27 |  | Directional
Grid |  | SPCS-Colorado Central-NAD83 |  | High Angle
|  | SPCS-Colorado North-NAD27 |  | Horizontal
SPCS-Colorado North-NAD83
SPCS-Colorado South-NAD27
SPCS-Colorado South-NAD83
UTM-Zone 12 NAD27
UTM-Zone 12 NAD83
UTM-Zone 13 NAD27
UTM-Zone 13 NAD83