## Data
Header Information | measured depth (ft) | inclination (°) | azimuth (°) | true vertical depth (ft) | northing +N/-S (ft) | easting +E/-W (ft)
Operator Name | 0 | 0 | 0 | 0 | 0 | 0
BISON OIL & GAS II, LLC | 100 | 0 | 0 | 100 | 0 | 0
Operator Number | 200 | 0 | 0 | 200 | 0 | 0
10661 | 300 | 2 | 106.39 | 299.98 | -0.49 | 1.67
Well Name and Number | 400 | 4 | 106.39 | 399.84 | -1.97 | 6.69
WADE 8-59 20A-9 | 500 | 6 | 106.39 | 499.45 | -4.43 | 15.06
API Number (if available) | 600 | 8 | 106.39 | 598.7 | -7.87 | 26.75
| 700 | 10 | 106.39 | 697.47 | -12.28 | 41.75
Location: QQ SEC TWP RGE | 800 | 12 | 106.39 | 795.62 | -17.67 | 60.06
SW SW SEC. 20 T8N R59W | 900 | 14 | 106.39 | 893.06 | -24.01 | 81.64
Citing Type: Planned or Actual | 1000 | 16 | 106.39 | 989.64 | -31.32 | 106.47
PLANNED | 1100 | 18 | 106.39 | 1085.27 | -39.57 | 134.51
Deviation Indicator | 1200 | 20 | 106.39 | 1179.82 | -48.75 | 165.75
Horizontal | 1281.08 | 21.62 | 106.39 | 1255.6 | -56.88 | 193.38
North Reference | 1300 | 21.62 | 106.39 | 1273.19 | -58.85 | 200.07
True | 1400 | 21.62 | 106.39 | 1366.16 | -69.25 | 235.42
Grid Type | 1500 | 21.62 | 106.39 | 1459.12 | -79.64 | 270.77
#VALUE! | 1600 | 21.62 | 106.39 | 1552.08 | -90.04 | 306.12
| 1700 | 21.62 | 106.39 | 1645.05 | -100.44 | 341.47
| 1800 | 21.62 | 106.39 | 1738.01 | -110.84 | 376.82
| 1900 | 21.62 | 106.39 | 1830.97 | -121.24 | 412.17
| 2000 | 21.62 | 106.39 | 1923.94 | -131.63 | 447.52
| 2100 | 21.62 | 106.39 | 2016.9 | -142.03 | 482.87
| 2200 | 21.62 | 106.39 | 2109.87 | -152.43 | 518.22
| 2300 | 21.62 | 106.39 | 2202.83 | -162.83 | 553.57
| 2400 | 21.62 | 106.39 | 2295.79 | -173.23 | 588.92
| 2500 | 21.62 | 106.39 | 2388.76 | -183.62 | 624.27
| 2600 | 21.62 | 106.39 | 2481.72 | -194.02 | 659.62
| 2700 | 21.62 | 106.39 | 2574.69 | -204.42 | 694.97
| 2800 | 21.62 | 106.39 | 2667.65 | -214.82 | 730.32
| 2900 | 21.62 | 106.39 | 2760.61 | -225.22 | 765.67
| 3000 | 21.62 | 106.39 | 2853.58 | -235.61 | 801.02
| 3100 | 21.62 | 106.39 | 2946.54 | -246.01 | 836.37
| 3200 | 21.62 | 106.39 | 3039.5 | -256.41 | 871.72
| 3300 | 21.62 | 106.39 | 3132.47 | -266.81 | 907.07
| 3400 | 21.62 | 106.39 | 3225.43 | -277.21 | 942.42
| 3500 | 21.62 | 106.39 | 3318.4 | -287.6 | 977.77
| 3600 | 21.62 | 106.39 | 3411.36 | -298 | 1013.12
| 3700 | 21.62 | 106.39 | 3504.32 | -308.4 | 1048.47
| 3800 | 21.62 | 106.39 | 3597.29 | -318.8 | 1083.82
| 3900 | 21.62 | 106.39 | 3690.25 | -329.19 | 1119.17
| 4000 | 21.62 | 106.39 | 3783.21 | -339.59 | 1154.52
| 4100 | 21.62 | 106.39 | 3876.18 | -349.99 | 1189.87
| 4200 | 21.62 | 106.39 | 3969.14 | -360.39 | 1225.22
| 4300 | 21.62 | 106.39 | 4062.11 | -370.79 | 1260.57
| 4400 | 21.62 | 106.39 | 4155.07 | -381.18 | 1295.92
| 4500 | 21.62 | 106.39 | 4248.03 | -391.58 | 1331.27
| 4600 | 21.62 | 106.39 | 4341 | -401.98 | 1366.62
| 4655.77 | 21.62 | 106.39 | 4392.84 | -407.78 | 1386.33
| 4700 | 20.74 | 106.39 | 4434.09 | -412.29 | 1401.66
| 4800 | 18.74 | 106.39 | 4528.21 | -421.82 | 1434.06
| 4900 | 16.74 | 106.39 | 4623.45 | -430.41 | 1463.28
| 5000 | 14.74 | 106.39 | 4719.69 | -438.07 | 1489.3
| 5100 | 12.74 | 106.39 | 4816.83 | -444.77 | 1512.08
| 5200 | 10.74 | 106.39 | 4914.73 | -450.51 | 1531.59
| 5300 | 8.74 | 106.39 | 5013.29 | -455.28 | 1547.82
| 5400 | 6.74 | 106.39 | 5112.37 | -459.08 | 1560.73
| 5500 | 4.74 | 106.39 | 5211.87 | -461.9 | 1570.32
| 5600 | 2.74 | 106.39 | 5311.65 | -463.74 | 1576.58
| 5700 | 0.74 | 106.39 | 5411.6 | -464.59 | 1579.48
| 5736.84 | 0 | 0 | 5448.44 | -464.66 | 1579.71
| 5800 | 0 | 0 | 5511.6 | -464.66 | 1579.71
| 5836.84 | 0 | 0 | 5548.44 | -464.66 | 1579.71
| 5900 | 6.32 | 0.66 | 5611.47 | -461.18 | 1579.75
| 6000 | 16.32 | 0.66 | 5709.4 | -441.59 | 1579.98
| 6100 | 26.32 | 0.66 | 5802.44 | -405.29 | 1580.39
| 6200 | 36.32 | 0.66 | 5887.77 | -353.38 | 1580.99
| 6300 | 46.32 | 0.66 | 5962.78 | -287.45 | 1581.75
| 6400 | 56.32 | 0.66 | 6025.2 | -209.49 | 1582.65
| 6500 | 66.32 | 0.66 | 6073.14 | -121.88 | 1583.66
| 6600 | 76.32 | 0.66 | 6105.14 | -27.28 | 1584.75
| 6700 | 86.32 | 0.66 | 6120.22 | 71.44 | 1585.89
| 6736.85 | 90 | 0.66 | 6121.4 | 108.26 | 1586.31
| 6800 | 90 | 0.66 | 6121.4 | 171.41 | 1587.04
| 6900 | 90 | 0.66 | 6121.4 | 271.4 | 1588.19
| 7000 | 90 | 0.66 | 6121.4 | 371.4 | 1589.35
| 7100 | 90 | 0.66 | 6121.4 | 471.39 | 1590.5
| 7200 | 90 | 0.66 | 6121.4 | 571.38 | 1591.65
| 7300 | 90 | 0.66 | 6121.4 | 671.38 | 1592.81
| 7400 | 90 | 0.66 | 6121.4 | 771.37 | 1593.96
| 7500 | 90 | 0.66 | 6121.4 | 871.36 | 1595.12
| 7600 | 90 | 0.66 | 6121.4 | 971.36 | 1596.27
| 7700 | 90 | 0.66 | 6121.4 | 1071.35 | 1597.42
| 7800 | 90 | 0.66 | 6121.4 | 1171.34 | 1598.58
| 7900 | 90 | 0.66 | 6121.4 | 1271.34 | 1599.73
| 8000 | 90 | 0.66 | 6121.4 | 1371.33 | 1600.89
| 8100 | 90 | 0.66 | 6121.4 | 1471.32 | 1602.04
| 8200 | 90 | 0.66 | 6121.4 | 1571.32 | 1603.2
| 8300 | 90 | 0.66 | 6121.4 | 1671.31 | 1604.35
| 8400 | 90 | 0.66 | 6121.4 | 1771.3 | 1605.51
| 8500 | 90 | 0.66 | 6121.4 | 1871.3 | 1606.67
| 8600 | 90 | 0.66 | 6121.4 | 1971.29 | 1607.82
| 8700 | 90 | 0.66 | 6121.4 | 2071.28 | 1608.98
| 8800 | 90 | 0.66 | 6121.4 | 2171.28 | 1610.14
| 8900 | 90 | 0.66 | 6121.4 | 2271.27 | 1611.29
| 9000 | 90 | 0.66 | 6121.4 | 2371.26 | 1612.45
| 9100 | 90 | 0.66 | 6121.4 | 2471.26 | 1613.61
| 9200 | 90 | 0.66 | 6121.4 | 2571.25 | 1614.77
| 9300 | 90 | 0.66 | 6121.4 | 2671.24 | 1615.92
| 9400 | 90 | 0.66 | 6121.4 | 2771.24 | 1617.08
| 9500 | 90 | 0.66 | 6121.4 | 2871.23 | 1618.24
| 9600 | 90 | 0.66 | 6121.4 | 2971.22 | 1619.4
| 9700 | 90 | 0.66 | 6121.4 | 3071.22 | 1620.56
| 9800 | 90 | 0.66 | 6121.4 | 3171.21 | 1621.71
| 9900 | 90 | 0.66 | 6121.4 | 3271.2 | 1622.87
| 10000 | 90 | 0.66 | 6121.4 | 3371.2 | 1624.03
| 10100 | 90 | 0.66 | 6121.4 | 3471.19 | 1625.19
| 10200 | 90 | 0.66 | 6121.4 | 3571.18 | 1626.35
| 10300 | 90 | 0.66 | 6121.4 | 3671.18 | 1627.51
| 10400 | 90 | 0.66 | 6121.4 | 3771.17 | 1628.67
| 10500 | 90 | 0.66 | 6121.4 | 3871.16 | 1629.83
| 10600 | 90 | 0.66 | 6121.4 | 3971.16 | 1630.99
| 10700 | 90 | 0.67 | 6121.4 | 4071.15 | 1632.15
| 10800 | 90 | 0.67 | 6121.4 | 4171.14 | 1633.31
| 10863.5 | 90 | 0.67 | 6121.4 | 4234.64 | 1634.05
| 10900 | 90 | 0.67 | 6121.4 | 4271.14 | 1634.48
| 11000 | 90 | 0.68 | 6121.4 | 4371.13 | 1635.66
| 11100 | 90 | 0.7 | 6121.4 | 4471.12 | 1636.86
| 11163.36 | 90 | 0.71 | 6121.4 | 4534.48 | 1637.64

## Lookup (hidden)
North Reference | RetunValue | Grid Type | ReturnValue | Deviation Indicator | ReturnValue
| 2 |  | 0 |  | 4
True |  | SPCS-Colorado Central-NAD27 |  | Directional
Grid |  | SPCS-Colorado Central-NAD83 |  | High Angle
|  | SPCS-Colorado North-NAD27 |  | Horizontal
SPCS-Colorado North-NAD83
SPCS-Colorado South-NAD27
SPCS-Colorado South-NAD83
UTM-Zone 12 NAD27
UTM-Zone 12 NAD83
UTM-Zone 13 NAD27
UTM-Zone 13 NAD83