## Data
Header Information | measured depth (ft) | inclination (°) | azimuth (°) | true vertical depth (ft) | northing +N/-S (ft) | easting +E/-W (ft)
Operator Name | 0 | 0 | 0 | 0 | 0 | 0
BISON OIL & GAS II, LLC | 100 | 0 | 0 | 100 | 0 | 0
Operator Number | 200 | 0 | 0 | 200 | 0 | 0
10661 | 300 | 0 | 0 | 300 | 0 | 0
Well Name and Number | 400 | 0 | 0 | 400 | 0 | 0
WADE 8-59 20A-29-32-1 | 500 | 0 | 0 | 500 | 0 | 0
API Number (if available) | 600 | 0 | 0 | 600 | 0 | 0
| 700 | 0 | 0 | 700 | 0 | 0
Location: QQ SEC TWP RGE | 800 | 0 | 0 | 800 | 0 | 0
SW SW SEC. 20 T8N R59W | 900 | 0 | 0 | 900 | 0 | 0
Citing Type: Planned or Actual | 1000 | 0 | 0 | 1000 | 0 | 0
PLANNED | 1100 | 2 | 152.38 | 1099.98 | -1.55 | 0.81
Deviation Indicator | 1200 | 4 | 152.38 | 1199.84 | -6.18 | 3.24
Horizontal | 1300 | 6 | 152.38 | 1299.45 | -13.91 | 7.28
North Reference | 1400 | 8 | 152.38 | 1398.7 | -24.7 | 12.92
True | 1500 | 10 | 152.38 | 1497.47 | -38.56 | 20.18
Grid Type | 1600 | 12 | 152.38 | 1595.62 | -55.47 | 29.02
#VALUE! | 1700 | 12 | 152.38 | 1693.44 | -73.89 | 38.66
| 1800 | 12 | 152.38 | 1791.25 | -92.31 | 48.3
| 1900 | 12 | 152.38 | 1889.07 | -110.74 | 57.94
| 2000 | 12 | 152.38 | 1986.88 | -129.16 | 67.58
| 2100 | 12 | 152.38 | 2084.7 | -147.58 | 77.21
| 2200 | 12 | 152.38 | 2182.51 | -166 | 86.85
| 2300 | 12 | 152.38 | 2280.33 | -184.42 | 96.49
| 2400 | 12 | 152.38 | 2378.14 | -202.85 | 106.13
| 2500 | 12 | 152.38 | 2475.96 | -221.27 | 115.77
| 2600 | 12 | 152.38 | 2573.77 | -239.69 | 125.41
| 2700 | 12 | 152.38 | 2671.59 | -258.11 | 135.04
| 2800 | 12 | 152.38 | 2769.4 | -276.53 | 144.68
| 2846.02 | 12 | 152.38 | 2814.41 | -285.01 | 149.12
| 2900 | 10.92 | 152.38 | 2867.32 | -294.51 | 154.09
| 3000 | 8.92 | 152.38 | 2965.82 | -309.78 | 162.08
| 3100 | 6.92 | 152.38 | 3064.86 | -321.99 | 168.46
| 3200 | 4.92 | 152.38 | 3164.32 | -331.13 | 173.25
| 3300 | 2.92 | 152.38 | 3264.08 | -337.18 | 176.42
| 3400 | 0.92 | 152.38 | 3364.02 | -340.15 | 177.97
| 3446.02 | 0 | 0 | 3410.03 | -340.48 | 178.14
| 3500 | 0 | 0 | 3464.02 | -340.48 | 178.14
| 3600 | 0 | 0 | 3564.02 | -340.48 | 178.14
| 3700 | 0 | 0 | 3664.02 | -340.48 | 178.14
| 3800 | 0 | 0 | 3764.02 | -340.48 | 178.14
| 3900 | 0 | 0 | 3864.02 | -340.48 | 178.14
| 4000 | 0 | 0 | 3964.02 | -340.48 | 178.14
| 4100 | 0 | 0 | 4064.02 | -340.48 | 178.14
| 4200 | 0 | 0 | 4164.02 | -340.48 | 178.14
| 4300 | 0 | 0 | 4264.02 | -340.48 | 178.14
| 4400 | 0 | 0 | 4364.02 | -340.48 | 178.14
| 4500 | 0 | 0 | 4464.02 | -340.48 | 178.14
| 4600 | 0 | 0 | 4564.02 | -340.48 | 178.14
| 4700 | 0 | 0 | 4664.02 | -340.48 | 178.14
| 4800 | 0 | 0 | 4764.02 | -340.48 | 178.14
| 4900 | 0 | 0 | 4864.02 | -340.48 | 178.14
| 5000 | 0 | 0 | 4964.02 | -340.48 | 178.14
| 5100 | 0 | 0 | 5064.02 | -340.48 | 178.14
| 5200 | 0 | 0 | 5164.02 | -340.48 | 178.14
| 5300 | 0 | 0 | 5264.02 | -340.48 | 178.14
| 5400 | 0 | 0 | 5364.02 | -340.48 | 178.14
| 5500 | 0 | 0 | 5464.02 | -340.48 | 178.14
| 5588.22 | 0 | 0 | 5552.24 | -340.48 | 178.14
| 5600 | 1.18 | 180.94 | 5564.02 | -340.6 | 178.14
| 5700 | 11.18 | 180.94 | 5663.31 | -351.35 | 177.96
| 5800 | 21.18 | 180.94 | 5759.23 | -379.17 | 177.51
| 5900 | 31.18 | 180.94 | 5848.86 | -423.22 | 176.78
| 6000 | 41.18 | 180.94 | 5929.47 | -482.17 | 175.82
| 6100 | 51.18 | 180.94 | 5998.63 | -554.22 | 174.63
| 6200 | 61.18 | 180.94 | 6054.22 | -637.18 | 173.27
| 6300 | 71.18 | 180.94 | 6094.56 | -728.53 | 171.77
| 6400 | 81.18 | 180.94 | 6118.42 | -825.5 | 170.18
| 6488.22 | 90 | 180.94 | 6125.2 | -913.36 | 168.74
| 6500 | 90 | 180.94 | 6125.2 | -925.14 | 168.55
| 6600 | 90 | 180.94 | 6125.2 | -1025.12 | 166.91
| 6700 | 90 | 180.94 | 6125.2 | -1125.11 | 165.27
| 6800 | 90 | 180.94 | 6125.2 | -1225.1 | 163.63
| 6900 | 90 | 180.94 | 6125.2 | -1325.08 | 161.99
| 7000 | 90 | 180.94 | 6125.2 | -1425.07 | 160.35
| 7100 | 90 | 180.94 | 6125.2 | -1525.05 | 158.71
| 7200 | 90 | 180.94 | 6125.21 | -1625.04 | 157.07
| 7300 | 90 | 180.94 | 6125.21 | -1725.03 | 155.43
| 7400 | 90 | 180.94 | 6125.21 | -1825.01 | 153.79
| 7500 | 90 | 180.94 | 6125.21 | -1925 | 152.15
| 7600 | 90 | 180.94 | 6125.21 | -2024.99 | 150.51
| 7700 | 90 | 180.94 | 6125.21 | -2124.97 | 148.87
| 7800 | 90 | 180.94 | 6125.21 | -2224.96 | 147.24
| 7900 | 90 | 180.94 | 6125.21 | -2324.95 | 145.6
| 8000 | 90 | 180.94 | 6125.21 | -2424.93 | 143.96
| 8100 | 90 | 180.94 | 6125.21 | -2524.92 | 142.32
| 8200 | 90 | 180.94 | 6125.21 | -2624.91 | 140.68
| 8300 | 90 | 180.94 | 6125.21 | -2724.89 | 139.05
| 8400 | 90 | 180.94 | 6125.21 | -2824.88 | 137.41
| 8500 | 90 | 180.94 | 6125.21 | -2924.87 | 135.77
| 8600 | 90 | 180.94 | 6125.21 | -3024.85 | 134.13
| 8700 | 90 | 180.94 | 6125.21 | -3124.84 | 132.5
| 8800 | 90 | 180.94 | 6125.22 | -3224.83 | 130.86
| 8900 | 90 | 180.94 | 6125.22 | -3324.81 | 129.22
| 9000 | 90 | 180.94 | 6125.22 | -3424.8 | 127.59
| 9100 | 90 | 180.94 | 6125.22 | -3524.79 | 125.95
| 9200 | 90 | 180.94 | 6125.22 | -3624.77 | 124.31
| 9300 | 90 | 180.94 | 6125.22 | -3724.76 | 122.68
| 9400 | 90 | 180.94 | 6125.22 | -3824.75 | 121.04
| 9500 | 90 | 180.94 | 6125.22 | -3924.73 | 119.41
| 9600 | 90 | 180.94 | 6125.22 | -4024.72 | 117.77
| 9700 | 90 | 180.94 | 6125.22 | -4124.71 | 116.13
| 9800 | 90 | 180.94 | 6125.22 | -4224.69 | 114.5
| 9900 | 90 | 180.94 | 6125.22 | -4324.68 | 112.86
| 10000 | 90 | 180.94 | 6125.22 | -4424.67 | 111.23
| 10100 | 90 | 180.94 | 6125.22 | -4524.65 | 109.59
| 10200 | 90 | 180.94 | 6125.22 | -4624.64 | 107.96
| 10300 | 90 | 180.94 | 6125.22 | -4724.63 | 106.33
| 10400 | 90 | 180.94 | 6125.22 | -4824.61 | 104.69
| 10500 | 90 | 180.94 | 6125.22 | -4924.6 | 103.06
| 10600 | 90 | 180.94 | 6125.22 | -5024.59 | 101.42
| 10700 | 90 | 180.94 | 6125.22 | -5124.57 | 99.79
| 10800 | 90 | 180.94 | 6125.22 | -5224.56 | 98.15
| 10900 | 90 | 180.94 | 6125.22 | -5324.55 | 96.52
| 11000 | 90 | 180.94 | 6125.22 | -5424.53 | 94.89
| 11100 | 90 | 180.94 | 6125.22 | -5524.52 | 93.25
| 11200 | 90 | 180.94 | 6125.22 | -5624.51 | 91.62
| 11300 | 90 | 180.94 | 6125.22 | -5724.49 | 89.99
| 11400 | 90 | 180.94 | 6125.22 | -5824.48 | 88.36
| 11500 | 90 | 180.94 | 6125.22 | -5924.47 | 86.72
| 11600 | 90 | 180.94 | 6125.22 | -6024.45 | 85.09
| 11700 | 90 | 180.94 | 6125.22 | -6124.44 | 83.46
| 11800 | 90 | 180.94 | 6125.22 | -6224.43 | 81.83
| 11900 | 90 | 180.94 | 6125.22 | -6324.41 | 80.19
| 12000 | 90 | 180.94 | 6125.22 | -6424.4 | 78.56
| 12100 | 90 | 180.93 | 6125.22 | -6524.39 | 76.93
| 12200 | 90 | 180.93 | 6125.22 | -6624.37 | 75.3
| 12300 | 90 | 180.93 | 6125.22 | -6724.36 | 73.67
| 12400 | 90 | 180.93 | 6125.22 | -6824.35 | 72.04
| 12500 | 90 | 180.93 | 6125.22 | -6924.33 | 70.4
| 12600 | 90 | 180.93 | 6125.22 | -7024.32 | 68.77
| 12700 | 90 | 180.93 | 6125.22 | -7124.31 | 67.14
| 12800 | 90 | 180.93 | 6125.22 | -7224.29 | 65.51
| 12900 | 90 | 180.93 | 6125.22 | -7324.28 | 63.88
| 13000 | 90 | 180.93 | 6125.22 | -7424.27 | 62.25
| 13100 | 90 | 180.93 | 6125.22 | -7524.25 | 60.62
| 13200 | 90 | 180.93 | 6125.22 | -7624.24 | 58.99
| 13300 | 90 | 180.93 | 6125.22 | -7724.23 | 57.36
| 13400 | 90 | 180.93 | 6125.22 | -7824.21 | 55.73
| 13500 | 90 | 180.93 | 6125.22 | -7924.2 | 54.1
| 13600 | 90 | 180.93 | 6125.21 | -8024.19 | 52.47
| 13700 | 90 | 180.93 | 6125.21 | -8124.17 | 50.84
| 13800 | 90 | 180.93 | 6125.21 | -8224.16 | 49.21
| 13900 | 90 | 180.93 | 6125.21 | -8324.15 | 47.58
| 14000 | 90 | 180.93 | 6125.21 | -8424.13 | 45.96
| 14100 | 90 | 180.93 | 6125.21 | -8524.12 | 44.33
| 14200 | 90 | 180.93 | 6125.21 | -8624.11 | 42.7
| 14300 | 90 | 180.93 | 6125.21 | -8724.09 | 41.07
| 14400 | 90 | 180.93 | 6125.21 | -8824.08 | 39.44
| 14500 | 90 | 180.93 | 6125.21 | -8924.07 | 37.81
| 14600 | 90 | 180.93 | 6125.21 | -9024.05 | 36.19
| 14700 | 90 | 180.93 | 6125.21 | -9124.04 | 34.56
| 14800 | 90 | 180.93 | 6125.21 | -9224.03 | 32.93
| 14900 | 90 | 180.93 | 6125.21 | -9324.01 | 31.3
| 15000 | 90 | 180.93 | 6125.21 | -9424 | 29.68
| 15100 | 90 | 180.93 | 6125.21 | -9523.99 | 28.05
| 15200 | 90 | 180.93 | 6125.21 | -9623.97 | 26.42
| 15300 | 90 | 180.93 | 6125.2 | -9723.96 | 24.79
| 15400 | 90 | 180.93 | 6125.2 | -9823.95 | 23.17
| 15500 | 90 | 180.93 | 6125.2 | -9923.93 | 21.54
| 15600 | 90 | 180.93 | 6125.2 | -10023.92 | 19.92
| 15700 | 90 | 180.93 | 6125.2 | -10123.91 | 18.29
| 15800 | 90 | 180.93 | 6125.2 | -10223.9 | 16.66
| 15851.53 | 90 | 180.93 | 6125.2 | -10275.42 | 15.83
| 15900 | 90 | 180.94 | 6125.2 | -10323.88 | 15.03
| 16000 | 90 | 180.95 | 6125.2 | -10423.87 | 13.38
| 16100 | 90 | 180.97 | 6125.2 | -10523.85 | 11.7
| 16151.41 | 90 | 180.98 | 6125.2 | -10575.26 | 10.83

## Lookup (hidden)
North Reference | RetunValue | Grid Type | ReturnValue | Deviation Indicator | ReturnValue
| 2 |  | 0 |  | 4
True |  | SPCS-Colorado Central-NAD27 |  | Directional
Grid |  | SPCS-Colorado Central-NAD83 |  | High Angle
|  | SPCS-Colorado North-NAD27 |  | Horizontal
SPCS-Colorado North-NAD83
SPCS-Colorado South-NAD27
SPCS-Colorado South-NAD83
UTM-Zone 12 NAD27
UTM-Zone 12 NAD83
UTM-Zone 13 NAD27
UTM-Zone 13 NAD83