## Data
Header Information | measured depth (ft) | inclination (°) | azimuth (°) | true vertical depth (ft) | northing +N/-S (ft) | easting +E/-W (ft)
Operator Name | 0 | 0 | 0 | 0 | 0 | 0
BISON OIL & GAS II, LLC | 100 | 0 | 0 | 100 | 0 | 0
Operator Number | 200 | 0 | 0 | 200 | 0 | 0
10661 | 300 | 0 | 0 | 300 | 0 | 0
Well Name and Number | 400 | 0 | 0 | 400 | 0 | 0
WADE 8-59 20A-29-32-5 | 500 | 0 | 0 | 500 | 0 | 0
API Number (if available) | 600 | 0 | 0 | 600 | 0 | 0
| 700 | 2 | 111.94 | 699.98 | -0.65 | 1.62
Location: QQ SEC TWP RGE | 800 | 4 | 111.94 | 799.84 | -2.61 | 6.47
SW SW SEC. 20 T8N R59W | 900 | 6 | 111.94 | 899.45 | -5.86 | 14.56
Citing Type: Planned or Actual | 1000 | 8 | 111.94 | 998.7 | -10.42 | 25.86
PLANNED | 1100 | 10 | 111.94 | 1097.47 | -16.26 | 40.37
Deviation Indicator | 1200 | 12 | 111.94 | 1195.62 | -23.39 | 58.07
Horizontal | 1234.21 | 12.68 | 111.94 | 1229.04 | -26.13 | 64.85
North Reference | 1300 | 12.68 | 111.94 | 1293.23 | -31.53 | 78.25
True | 1400 | 12.68 | 111.94 | 1390.79 | -39.73 | 98.62
Grid Type | 1500 | 12.68 | 111.94 | 1488.35 | -47.94 | 118.98
#VALUE! | 1600 | 12.68 | 111.94 | 1585.91 | -56.14 | 139.35
| 1700 | 12.68 | 111.94 | 1683.46 | -64.35 | 159.72
| 1800 | 12.68 | 111.94 | 1781.02 | -72.55 | 180.08
| 1900 | 12.68 | 111.94 | 1878.58 | -80.76 | 200.45
| 2000 | 12.68 | 111.94 | 1976.14 | -88.97 | 220.82
| 2100 | 12.68 | 111.94 | 2073.7 | -97.17 | 241.18
| 2200 | 12.68 | 111.94 | 2171.26 | -105.38 | 261.55
| 2300 | 12.68 | 111.94 | 2268.82 | -113.58 | 281.92
| 2400 | 12.68 | 111.94 | 2366.38 | -121.79 | 302.28
| 2500 | 12.68 | 111.94 | 2463.94 | -130 | 322.65
| 2600 | 12.68 | 111.94 | 2561.5 | -138.2 | 343.02
| 2700 | 12.68 | 111.94 | 2659.06 | -146.41 | 363.39
| 2800 | 12.68 | 111.94 | 2756.62 | -154.61 | 383.75
| 2900 | 12.68 | 111.94 | 2854.18 | -162.82 | 404.12
| 3000 | 12.68 | 111.94 | 2951.74 | -171.02 | 424.49
| 3100 | 12.68 | 111.94 | 3049.3 | -179.23 | 444.85
| 3200 | 12.68 | 111.94 | 3146.86 | -187.44 | 465.22
| 3300 | 12.68 | 111.94 | 3244.42 | -195.64 | 485.59
| 3400 | 12.68 | 111.94 | 3341.98 | -203.85 | 505.95
| 3500 | 12.68 | 111.94 | 3439.54 | -212.05 | 526.32
| 3600 | 12.68 | 111.94 | 3537.1 | -220.26 | 546.69
| 3700 | 12.68 | 111.94 | 3634.65 | -228.46 | 567.05
| 3800 | 12.68 | 111.94 | 3732.21 | -236.67 | 587.42
| 3900 | 12.68 | 111.94 | 3829.77 | -244.88 | 607.79
| 4000 | 12.68 | 111.94 | 3927.33 | -253.08 | 628.16
| 4100 | 12.68 | 111.94 | 4024.89 | -261.29 | 648.52
| 4200 | 12.68 | 111.94 | 4122.45 | -269.49 | 668.89
| 4300 | 12.68 | 111.94 | 4220.01 | -277.7 | 689.26
| 4400 | 12.68 | 111.94 | 4317.57 | -285.9 | 709.62
| 4500 | 12.68 | 111.94 | 4415.13 | -294.11 | 729.99
| 4600 | 12.68 | 111.94 | 4512.69 | -302.32 | 750.36
| 4700 | 12.68 | 111.94 | 4610.25 | -310.52 | 770.72
| 4800 | 12.68 | 111.94 | 4707.81 | -318.73 | 791.09
| 4900 | 12.68 | 111.94 | 4805.37 | -326.93 | 811.46
| 4919.61 | 12.68 | 111.94 | 4824.5 | -328.54 | 815.45
| 5000 | 11.08 | 111.94 | 4903.17 | -334.73 | 830.8
| 5100 | 9.08 | 111.94 | 5001.62 | -341.27 | 847.03
| 5200 | 7.08 | 111.94 | 5100.62 | -346.52 | 860.06
| 5300 | 5.08 | 111.94 | 5200.05 | -350.47 | 869.88
| 5400 | 3.08 | 111.94 | 5299.8 | -353.13 | 876.47
| 5500 | 1.08 | 111.94 | 5399.73 | -354.48 | 879.83
| 5553.82 | 0 | 0 | 5453.54 | -354.67 | 880.3
| 5600 | 0 | 0 | 5499.72 | -354.67 | 880.3
| 5653.82 | 0 | 0 | 5553.54 | -354.67 | 880.3
| 5700 | 4.62 | 180.94 | 5599.67 | -356.53 | 880.27
| 5800 | 14.62 | 180.94 | 5698.14 | -373.21 | 880
| 5900 | 24.62 | 180.94 | 5792.22 | -406.74 | 879.45
| 6000 | 34.62 | 180.94 | 5879.04 | -456.09 | 878.64
| 6100 | 44.62 | 180.94 | 5955.97 | -519.77 | 877.59
| 6200 | 54.62 | 180.94 | 6020.68 | -595.84 | 876.34
| 6300 | 64.62 | 180.94 | 6071.19 | -681.99 | 874.93
| 6400 | 74.62 | 180.94 | 6105.98 | -775.59 | 873.4
| 6500 | 84.62 | 180.94 | 6123.97 | -873.82 | 871.79
| 6553.82 | 90 | 180.94 | 6126.5 | -927.55 | 870.9
| 6600 | 90 | 180.94 | 6126.5 | -973.73 | 870.15
| 6700 | 90 | 180.94 | 6126.5 | -1073.71 | 868.51
| 6800 | 90 | 180.94 | 6126.5 | -1173.7 | 866.87
| 6900 | 90 | 180.94 | 6126.5 | -1273.69 | 865.23
| 7000 | 90 | 180.94 | 6126.5 | -1373.67 | 863.59
| 7100 | 90 | 180.94 | 6126.5 | -1473.66 | 861.95
| 7200 | 90 | 180.94 | 6126.5 | -1573.64 | 860.31
| 7300 | 90 | 180.94 | 6126.5 | -1673.63 | 858.67
| 7400 | 90 | 180.94 | 6126.5 | -1773.62 | 857.03
| 7500 | 90 | 180.94 | 6126.5 | -1873.6 | 855.39
| 7600 | 90 | 180.94 | 6126.5 | -1973.59 | 853.76
| 7700 | 90 | 180.94 | 6126.5 | -2073.58 | 852.12
| 7800 | 90 | 180.94 | 6126.5 | -2173.56 | 850.48
| 7900 | 90 | 180.94 | 6126.5 | -2273.55 | 848.84
| 8000 | 90 | 180.94 | 6126.5 | -2373.54 | 847.2
| 8100 | 90 | 180.94 | 6126.5 | -2473.52 | 845.56
| 8200 | 90 | 180.94 | 6126.5 | -2573.51 | 843.93
| 8300 | 90 | 180.94 | 6126.5 | -2673.5 | 842.29
| 8400 | 90 | 180.94 | 6126.5 | -2773.48 | 840.65
| 8500 | 90 | 180.94 | 6126.5 | -2873.47 | 839.01
| 8600 | 90 | 180.94 | 6126.5 | -2973.46 | 837.37
| 8700 | 90 | 180.94 | 6126.5 | -3073.44 | 835.74
| 8800 | 90 | 180.94 | 6126.5 | -3173.43 | 834.1
| 8900 | 90 | 180.94 | 6126.5 | -3273.42 | 832.46
| 9000 | 90 | 180.94 | 6126.5 | -3373.4 | 830.82
| 9100 | 90 | 180.94 | 6126.5 | -3473.39 | 829.19
| 9200 | 90 | 180.94 | 6126.5 | -3573.38 | 827.55
| 9300 | 90 | 180.94 | 6126.5 | -3673.36 | 825.91
| 9400 | 90 | 180.94 | 6126.5 | -3773.35 | 824.28
| 9500 | 90 | 180.94 | 6126.5 | -3873.34 | 822.64
| 9600 | 90 | 180.94 | 6126.5 | -3973.32 | 821
| 9700 | 90 | 180.94 | 6126.5 | -4073.31 | 819.37
| 9800 | 90 | 180.94 | 6126.5 | -4173.3 | 817.73
| 9900 | 90 | 180.94 | 6126.5 | -4273.28 | 816.09
| 10000 | 90 | 180.94 | 6126.5 | -4373.27 | 814.46
| 10100 | 90 | 180.94 | 6126.5 | -4473.26 | 812.82
| 10200 | 90 | 180.94 | 6126.5 | -4573.24 | 811.18
| 10300 | 90 | 180.94 | 6126.5 | -4673.23 | 809.55
| 10400 | 90 | 180.94 | 6126.5 | -4773.22 | 807.91
| 10500 | 90 | 180.94 | 6126.5 | -4873.2 | 806.28
| 10600 | 90 | 180.94 | 6126.5 | -4973.19 | 804.64
| 10700 | 90 | 180.94 | 6126.5 | -5073.18 | 803.01
| 10800 | 90 | 180.94 | 6126.5 | -5173.16 | 801.37
| 10900 | 90 | 180.94 | 6126.5 | -5273.15 | 799.74
| 11000 | 90 | 180.94 | 6126.5 | -5373.14 | 798.1
| 11100 | 90 | 180.94 | 6126.5 | -5473.12 | 796.47
| 11200 | 90 | 180.94 | 6126.5 | -5573.11 | 794.83
| 11300 | 90 | 180.94 | 6126.5 | -5673.1 | 793.2
| 11400 | 90 | 180.94 | 6126.5 | -5773.08 | 791.56
| 11500 | 90 | 180.94 | 6126.5 | -5873.07 | 789.93
| 11600 | 90 | 180.94 | 6126.5 | -5973.06 | 788.29
| 11700 | 90 | 180.94 | 6126.5 | -6073.04 | 786.66
| 11800 | 90 | 180.94 | 6126.5 | -6173.03 | 785.02
| 11900 | 90 | 180.94 | 6126.5 | -6273.02 | 783.39
| 12000 | 90 | 180.94 | 6126.5 | -6373 | 781.75
| 12100 | 90 | 180.94 | 6126.5 | -6472.99 | 780.12
| 12200 | 90 | 180.94 | 6126.5 | -6572.98 | 778.49
| 12300 | 90 | 180.94 | 6126.5 | -6672.96 | 776.85
| 12400 | 90 | 180.94 | 6126.5 | -6772.95 | 775.22
| 12500 | 90 | 180.94 | 6126.5 | -6872.94 | 773.58
| 12600 | 90 | 180.94 | 6126.5 | -6972.92 | 771.95
| 12700 | 90 | 180.94 | 6126.5 | -7072.91 | 770.32
| 12800 | 90 | 180.94 | 6126.5 | -7172.9 | 768.68
| 12900 | 90 | 180.94 | 6126.5 | -7272.88 | 767.05
| 13000 | 90 | 180.94 | 6126.5 | -7372.87 | 765.42
| 13100 | 90 | 180.94 | 6126.5 | -7472.86 | 763.79
| 13200 | 90 | 180.94 | 6126.5 | -7572.84 | 762.15
| 13300 | 90 | 180.94 | 6126.5 | -7672.83 | 760.52
| 13400 | 90 | 180.94 | 6126.5 | -7772.82 | 758.89
| 13500 | 90 | 180.94 | 6126.5 | -7872.8 | 757.25
| 13600 | 90 | 180.94 | 6126.5 | -7972.79 | 755.62
| 13700 | 90 | 180.94 | 6126.5 | -8072.78 | 753.99
| 13800 | 90 | 180.94 | 6126.5 | -8172.76 | 752.36
| 13900 | 90 | 180.94 | 6126.5 | -8272.75 | 750.72
| 14000 | 90 | 180.94 | 6126.5 | -8372.74 | 749.09
| 14100 | 90 | 180.94 | 6126.5 | -8472.72 | 747.46
| 14200 | 90 | 180.94 | 6126.5 | -8572.71 | 745.83
| 14300 | 90 | 180.93 | 6126.5 | -8672.7 | 744.2
| 14400 | 90 | 180.93 | 6126.5 | -8772.68 | 742.57
| 14500 | 90 | 180.93 | 6126.5 | -8872.67 | 740.93
| 14600 | 90 | 180.93 | 6126.5 | -8972.66 | 739.3
| 14700 | 90 | 180.93 | 6126.5 | -9072.64 | 737.67
| 14800 | 90 | 180.93 | 6126.5 | -9172.63 | 736.04
| 14900 | 90 | 180.93 | 6126.5 | -9272.62 | 734.41
| 15000 | 90 | 180.93 | 6126.5 | -9372.6 | 732.78
| 15100 | 90 | 180.93 | 6126.5 | -9472.59 | 731.15
| 15200 | 90 | 180.93 | 6126.5 | -9572.58 | 729.52
| 15300 | 90 | 180.93 | 6126.5 | -9672.56 | 727.89
| 15400 | 90 | 180.93 | 6126.5 | -9772.55 | 726.25
| 15500 | 90 | 180.93 | 6126.5 | -9872.54 | 724.62
| 15600 | 90 | 180.93 | 6126.5 | -9972.52 | 722.99
| 15700 | 90 | 180.93 | 6126.5 | -10072.51 | 721.36
| 15800 | 90 | 180.93 | 6126.5 | -10172.5 | 719.73
| 15900 | 90 | 180.93 | 6126.5 | -10272.48 | 718.1
| 15907.66 | 90 | 180.93 | 6126.5 | -10280.14 | 717.98
| 16000 | 90 | 180.91 | 6126.5 | -10372.47 | 716.49
| 16100 | 90 | 180.89 | 6126.5 | -10472.46 | 714.92
| 16200 | 90 | 180.87 | 6126.5 | -10572.45 | 713.38
| 16207.54 | 90 | 180.87 | 6126.5 | -10579.98 | 713.27

## Lookup (hidden)
North Reference | RetunValue | Grid Type | ReturnValue | Deviation Indicator | ReturnValue
| 2 |  | 0 |  | 4
True |  | SPCS-Colorado Central-NAD27 |  | Directional
Grid |  | SPCS-Colorado Central-NAD83 |  | High Angle
|  | SPCS-Colorado North-NAD27 |  | Horizontal
SPCS-Colorado North-NAD83
SPCS-Colorado South-NAD27
SPCS-Colorado South-NAD83
UTM-Zone 12 NAD27
UTM-Zone 12 NAD83
UTM-Zone 13 NAD27
UTM-Zone 13 NAD83