## Data
Header Information | measured depth (ft) | inclination (°) | azimuth (°) | true vertical depth (ft) | northing +N/-S (ft) | easting +E/-W (ft)
Operator Name | 0 | 0 | 0 | 0 | 0 | 0
BISON OIL & GAS II, LLC | 100 | 0 | 0 | 100 | 0 | 0
Operator Number | 200 | 0 | 0 | 200 | 0 | 0
10661 | 300 | 0 | 0 | 300 | 0 | 0
Well Name and Number | 400 | 0 | 0 | 400 | 0 | 0
WADE 8-59 20A-29-32-7 | 500 | 2 | 106.66 | 499.98 | -0.5 | 1.67
API Number (if available) | 600 | 4 | 106.66 | 599.84 | -2 | 6.69
| 700 | 6 | 106.66 | 699.45 | -4.5 | 15.04
Location: QQ SEC TWP RGE | 800 | 8 | 106.66 | 798.7 | -7.99 | 26.71
SW SW SEC. 20 T8N R59W | 900 | 10 | 106.66 | 897.47 | -12.48 | 41.7
Citing Type: Planned or Actual | 1000 | 12 | 106.66 | 995.62 | -17.95 | 59.98
PLANNED | 1100 | 14 | 106.66 | 1093.06 | -24.39 | 81.53
Deviation Indicator | 1200 | 16 | 106.66 | 1189.64 | -31.81 | 106.32
Horizontal | 1255.63 | 17.11 | 106.66 | 1242.96 | -36.36 | 121.51
North Reference | 1300 | 17.11 | 106.66 | 1285.37 | -40.1 | 134.01
True | 1400 | 17.11 | 106.66 | 1380.94 | -48.53 | 162.2
Grid Type | 1500 | 17.11 | 106.66 | 1476.52 | -56.97 | 190.39
#VALUE! | 1600 | 17.11 | 106.66 | 1572.09 | -65.4 | 218.58
| 1700 | 17.11 | 106.66 | 1667.66 | -73.84 | 246.78
| 1800 | 17.11 | 106.66 | 1763.24 | -82.27 | 274.97
| 1900 | 17.11 | 106.66 | 1858.81 | -90.71 | 303.16
| 2000 | 17.11 | 106.66 | 1954.38 | -99.14 | 331.35
| 2100 | 17.11 | 106.66 | 2049.95 | -107.58 | 359.54
| 2200 | 17.11 | 106.66 | 2145.53 | -116.01 | 387.73
| 2300 | 17.11 | 106.66 | 2241.1 | -124.45 | 415.92
| 2400 | 17.11 | 106.66 | 2336.67 | -132.88 | 444.11
| 2500 | 17.11 | 106.66 | 2432.25 | -141.32 | 472.3
| 2600 | 17.11 | 106.66 | 2527.82 | -149.75 | 500.49
| 2700 | 17.11 | 106.66 | 2623.39 | -158.19 | 528.68
| 2800 | 17.11 | 106.66 | 2718.96 | -166.62 | 556.87
| 2900 | 17.11 | 106.66 | 2814.54 | -175.06 | 585.06
| 3000 | 17.11 | 106.66 | 2910.11 | -183.49 | 613.25
| 3100 | 17.11 | 106.66 | 3005.68 | -191.93 | 641.44
| 3200 | 17.11 | 106.66 | 3101.26 | -200.36 | 669.63
| 3300 | 17.11 | 106.66 | 3196.83 | -208.8 | 697.82
| 3400 | 17.11 | 106.66 | 3292.4 | -217.23 | 726.01
| 3500 | 17.11 | 106.66 | 3387.97 | -225.66 | 754.2
| 3600 | 17.11 | 106.66 | 3483.55 | -234.1 | 782.39
| 3700 | 17.11 | 106.66 | 3579.12 | -242.53 | 810.58
| 3800 | 17.11 | 106.66 | 3674.69 | -250.97 | 838.77
| 3900 | 17.11 | 106.66 | 3770.27 | -259.4 | 866.96
| 4000 | 17.11 | 106.66 | 3865.84 | -267.84 | 895.15
| 4100 | 17.11 | 106.66 | 3961.41 | -276.27 | 923.34
| 4200 | 17.11 | 106.66 | 4056.98 | -284.71 | 951.53
| 4300 | 17.11 | 106.66 | 4152.56 | -293.14 | 979.72
| 4400 | 17.11 | 106.66 | 4248.13 | -301.58 | 1007.91
| 4500 | 17.11 | 106.66 | 4343.7 | -310.01 | 1036.1
| 4600 | 17.11 | 106.66 | 4439.28 | -318.45 | 1064.29
| 4676.07 | 17.11 | 106.66 | 4511.98 | -324.86 | 1085.73
| 4700 | 16.63 | 106.66 | 4534.88 | -326.86 | 1092.39
| 4800 | 14.63 | 106.66 | 4631.17 | -334.58 | 1118.21
| 4900 | 12.63 | 106.66 | 4728.35 | -341.34 | 1140.79
| 5000 | 10.63 | 106.66 | 4826.29 | -347.12 | 1160.11
| 5100 | 8.63 | 106.66 | 4924.88 | -351.91 | 1176.14
| 5200 | 6.63 | 106.66 | 5023.98 | -355.72 | 1188.86
| 5300 | 4.63 | 106.66 | 5123.5 | -358.54 | 1198.27
| 5400 | 2.63 | 106.66 | 5223.29 | -360.35 | 1204.34
| 5500 | 0.63 | 106.66 | 5323.24 | -361.17 | 1207.07
| 5531.7 | 0 | 0 | 5354.94 | -361.22 | 1207.24
| 5600 | 0 | 0 | 5423.24 | -361.22 | 1207.24
| 5631.7 | 0 | 0 | 5454.94 | -361.22 | 1207.24
| 5700 | 6.83 | 180.94 | 5523.08 | -365.29 | 1207.17
| 5800 | 16.83 | 180.94 | 5620.83 | -385.76 | 1206.84
| 5900 | 26.83 | 180.94 | 5713.54 | -422.89 | 1206.23
| 6000 | 36.83 | 180.94 | 5798.4 | -475.56 | 1205.36
| 6100 | 46.83 | 180.94 | 5872.82 | -542.16 | 1204.27
| 6200 | 56.83 | 180.94 | 5934.54 | -620.67 | 1202.98
| 6300 | 66.83 | 180.94 | 5981.69 | -708.7 | 1201.54
| 6400 | 76.83 | 180.94 | 6012.83 | -803.58 | 1199.98
| 6500 | 86.83 | 180.94 | 6027.02 | -902.42 | 1198.36
| 6531.69 | 90 | 180.94 | 6027.9 | -934.1 | 1197.84
| 6600 | 90 | 180.94 | 6027.9 | -1002.39 | 1196.72
| 6700 | 90 | 180.94 | 6027.9 | -1102.38 | 1195.08
| 6800 | 90 | 180.94 | 6027.9 | -1202.37 | 1193.44
| 6900 | 90 | 180.94 | 6027.9 | -1302.35 | 1191.8
| 7000 | 90 | 180.94 | 6027.91 | -1402.34 | 1190.16
| 7100 | 90 | 180.94 | 6027.91 | -1502.33 | 1188.52
| 7200 | 90 | 180.94 | 6027.91 | -1602.31 | 1186.88
| 7300 | 90 | 180.94 | 6027.91 | -1702.3 | 1185.24
| 7400 | 90 | 180.94 | 6027.91 | -1802.29 | 1183.6
| 7500 | 90 | 180.94 | 6027.91 | -1902.27 | 1181.96
| 7600 | 90 | 180.94 | 6027.91 | -2002.26 | 1180.32
| 7700 | 90 | 180.94 | 6027.91 | -2102.25 | 1178.69
| 7800 | 90 | 180.94 | 6027.91 | -2202.23 | 1177.05
| 7900 | 90 | 180.94 | 6027.91 | -2302.22 | 1175.41
| 8000 | 90 | 180.94 | 6027.91 | -2402.21 | 1173.77
| 8100 | 90 | 180.94 | 6027.92 | -2502.19 | 1172.13
| 8200 | 90 | 180.94 | 6027.92 | -2602.18 | 1170.49
| 8300 | 90 | 180.94 | 6027.92 | -2702.16 | 1168.85
| 8400 | 90 | 180.94 | 6027.92 | -2802.15 | 1167.22
| 8500 | 90 | 180.94 | 6027.92 | -2902.14 | 1165.58
| 8600 | 90 | 180.94 | 6027.92 | -3002.12 | 1163.94
| 8700 | 90 | 180.94 | 6027.92 | -3102.11 | 1162.3
| 8800 | 90 | 180.94 | 6027.92 | -3202.1 | 1160.67
| 8900 | 90 | 180.94 | 6027.92 | -3302.08 | 1159.03
| 9000 | 90 | 180.94 | 6027.92 | -3402.07 | 1157.39
| 9100 | 90 | 180.94 | 6027.92 | -3502.06 | 1155.75
| 9200 | 90 | 180.94 | 6027.92 | -3602.04 | 1154.12
| 9300 | 90 | 180.94 | 6027.92 | -3702.03 | 1152.48
| 9400 | 90 | 180.94 | 6027.92 | -3802.02 | 1150.84
| 9500 | 90 | 180.94 | 6027.92 | -3902 | 1149.21
| 9600 | 90 | 180.94 | 6027.92 | -4001.99 | 1147.57
| 9700 | 90 | 180.94 | 6027.93 | -4101.98 | 1145.93
| 9800 | 90 | 180.94 | 6027.93 | -4201.96 | 1144.3
| 9900 | 90 | 180.94 | 6027.93 | -4301.95 | 1142.66
| 10000 | 90 | 180.94 | 6027.93 | -4401.94 | 1141.03
| 10100 | 90 | 180.94 | 6027.93 | -4501.92 | 1139.39
| 10200 | 90 | 180.94 | 6027.93 | -4601.91 | 1137.75
| 10300 | 90 | 180.94 | 6027.93 | -4701.9 | 1136.12
| 10400 | 90 | 180.94 | 6027.93 | -4801.88 | 1134.48
| 10500 | 90 | 180.94 | 6027.93 | -4901.87 | 1132.85
| 10600 | 90 | 180.94 | 6027.93 | -5001.86 | 1131.21
| 10700 | 90 | 180.94 | 6027.93 | -5101.84 | 1129.58
| 10800 | 90 | 180.94 | 6027.93 | -5201.83 | 1127.94
| 10900 | 90 | 180.94 | 6027.93 | -5301.82 | 1126.31
| 11000 | 90 | 180.94 | 6027.93 | -5401.8 | 1124.67
| 11100 | 90 | 180.94 | 6027.93 | -5501.79 | 1123.04
| 11200 | 90 | 180.94 | 6027.93 | -5601.78 | 1121.4
| 11300 | 90 | 180.94 | 6027.93 | -5701.76 | 1119.77
| 11400 | 90 | 180.94 | 6027.93 | -5801.75 | 1118.14
| 11500 | 90 | 180.94 | 6027.93 | -5901.74 | 1116.5
| 11600 | 90 | 180.94 | 6027.93 | -6001.72 | 1114.87
| 11700 | 90 | 180.94 | 6027.93 | -6101.71 | 1113.23
| 11800 | 90 | 180.94 | 6027.93 | -6201.7 | 1111.6
| 11900 | 90 | 180.94 | 6027.93 | -6301.68 | 1109.97
| 12000 | 90 | 180.94 | 6027.93 | -6401.67 | 1108.33
| 12100 | 90 | 180.94 | 6027.93 | -6501.66 | 1106.7
| 12200 | 90 | 180.94 | 6027.93 | -6601.64 | 1105.07
| 12300 | 90 | 180.94 | 6027.93 | -6701.63 | 1103.43
| 12400 | 90 | 180.94 | 6027.93 | -6801.62 | 1101.8
| 12500 | 90 | 180.94 | 6027.93 | -6901.6 | 1100.17
| 12600 | 90 | 180.94 | 6027.93 | -7001.59 | 1098.54
| 12700 | 90 | 180.94 | 6027.93 | -7101.58 | 1096.9
| 12800 | 90 | 180.94 | 6027.92 | -7201.56 | 1095.27
| 12900 | 90 | 180.94 | 6027.92 | -7301.55 | 1093.64
| 13000 | 90 | 180.94 | 6027.92 | -7401.54 | 1092.01
| 13100 | 90 | 180.94 | 6027.92 | -7501.52 | 1090.37
| 13200 | 90 | 180.93 | 6027.92 | -7601.51 | 1088.74
| 13300 | 90 | 180.93 | 6027.92 | -7701.5 | 1087.11
| 13400 | 90 | 180.93 | 6027.92 | -7801.48 | 1085.48
| 13500 | 90 | 180.93 | 6027.92 | -7901.47 | 1083.85
| 13600 | 90 | 180.93 | 6027.92 | -8001.46 | 1082.22
| 13700 | 90 | 180.93 | 6027.92 | -8101.44 | 1080.59
| 13800 | 90 | 180.93 | 6027.92 | -8201.43 | 1078.95
| 13900 | 90 | 180.93 | 6027.92 | -8301.42 | 1077.32
| 14000 | 90 | 180.93 | 6027.92 | -8401.4 | 1075.69
| 14100 | 90 | 180.93 | 6027.92 | -8501.39 | 1074.06
| 14200 | 90 | 180.93 | 6027.92 | -8601.38 | 1072.43
| 14300 | 90 | 180.93 | 6027.92 | -8701.36 | 1070.8
| 14400 | 90 | 180.93 | 6027.92 | -8801.35 | 1069.17
| 14500 | 90 | 180.93 | 6027.91 | -8901.34 | 1067.54
| 14600 | 90 | 180.93 | 6027.91 | -9001.32 | 1065.91
| 14700 | 90 | 180.93 | 6027.91 | -9101.31 | 1064.28
| 14800 | 90 | 180.93 | 6027.91 | -9201.3 | 1062.65
| 14900 | 90 | 180.93 | 6027.91 | -9301.28 | 1061.02
| 15000 | 90 | 180.93 | 6027.91 | -9401.27 | 1059.39
| 15100 | 90 | 180.93 | 6027.91 | -9501.26 | 1057.76
| 15200 | 90 | 180.93 | 6027.91 | -9601.24 | 1056.13
| 15300 | 90 | 180.93 | 6027.91 | -9701.23 | 1054.5
| 15400 | 90 | 180.93 | 6027.91 | -9801.22 | 1052.88
| 15500 | 90 | 180.93 | 6027.9 | -9901.2 | 1051.25
| 15600 | 90 | 180.93 | 6027.9 | -10001.19 | 1049.62
| 15700 | 90 | 180.93 | 6027.9 | -10101.18 | 1047.99
| 15800 | 90 | 180.93 | 6027.9 | -10201.16 | 1046.36
| 15881.16 | 90 | 180.93 | 6027.9 | -10282.32 | 1045.04
| 15900 | 90 | 180.94 | 6027.9 | -10301.15 | 1044.73
| 16000 | 90 | 180.95 | 6027.9 | -10401.14 | 1043.09
| 16100 | 90 | 180.96 | 6027.9 | -10501.12 | 1041.42
| 16181.04 | 90 | 180.97 | 6027.9 | -10582.16 | 1040.05

## Lookup (hidden)
North Reference | RetunValue | Grid Type | ReturnValue | Deviation Indicator | ReturnValue
| 2 |  | 0 |  | 4
True |  | SPCS-Colorado Central-NAD27 |  | Directional
Grid |  | SPCS-Colorado Central-NAD83 |  | High Angle
|  | SPCS-Colorado North-NAD27 |  | Horizontal
SPCS-Colorado North-NAD83
SPCS-Colorado South-NAD27
SPCS-Colorado South-NAD83
UTM-Zone 12 NAD27
UTM-Zone 12 NAD83
UTM-Zone 13 NAD27
UTM-Zone 13 NAD83