## Data
Header Information | measured depth (ft) | inclination (°) | azimuth (°) | true vertical depth (ft) | northing +N/-S (ft) | easting +E/-W (ft)
Operator Name | 100 | 0 | 0 | 100 | 0 | 0
CRESTONE PEAK RESOURCES OPERATING LLC | 200 | 0 | 0 | 200 | 0 | 0
Operator Number | 300 | 0 | 0 | 300 | 0 | 0
10633 | 400 | 0 | 0 | 400 | 0 | 0
Well Name and Number | 500 | 0 | 0 | 500 | 0 | 0
RUEGGE 3F-4H-N165 | 600 | 0 | 0 | 600 | 0 | 0
API Number (if available) | 700 | 0 | 0 | 700 | 0 | 0
| 800 | 0 | 0 | 800 | 0 | 0
Location: QQ SEC TWP RGE | 900 | 2 | 229.71 | 899.98 | -1.13 | -1.33
S4-T1N-R65W | 1000 | 4 | 229.71 | 999.84 | -4.51 | -5.32
Citing Type: Planned or Actual | 1100 | 6 | 229.71 | 1099.45 | -10.15 | -11.97
PLANNED | 1200 | 8 | 229.71 | 1198.7 | -18.03 | -21.27
Deviation Indicator | 1300 | 10 | 229.71 | 1297.47 | -28.15 | -33.2
Horizontal | 1400 | 12 | 229.71 | 1395.62 | -40.49 | -47.75
North Reference | 1500 | 14 | 229.71 | 1493.06 | -55.03 | -64.91
True | 1536.06 | 14.72 | 229.71 | 1527.99 | -60.82 | -71.73
Grid Type | 1600 | 14.72 | 229.71 | 1589.83 | -71.32 | -84.12
#VALUE! | 1700 | 14.72 | 229.71 | 1686.55 | -87.76 | -103.5
| 1800 | 14.72 | 229.71 | 1783.26 | -104.19 | -122.89
| 1900 | 14.72 | 229.71 | 1879.98 | -120.63 | -142.27
| 2000 | 14.72 | 229.71 | 1976.7 | -137.06 | -161.65
| 2100 | 14.72 | 229.71 | 2073.42 | -153.49 | -181.03
| 2200 | 14.72 | 229.71 | 2170.13 | -169.93 | -200.42
| 2300 | 14.72 | 229.71 | 2266.85 | -186.36 | -219.8
| 2400 | 14.72 | 229.71 | 2363.57 | -202.8 | -239.18
| 2500 | 14.72 | 229.71 | 2460.29 | -219.23 | -258.56
| 2600 | 14.72 | 229.71 | 2557 | -235.66 | -277.95
| 2700 | 14.72 | 229.71 | 2653.72 | -252.1 | -297.33
| 2800 | 14.72 | 229.71 | 2750.44 | -268.53 | -316.71
| 2900 | 14.72 | 229.71 | 2847.16 | -284.96 | -336.09
| 3000 | 14.72 | 229.71 | 2943.87 | -301.4 | -355.48
| 3100 | 14.72 | 229.71 | 3040.59 | -317.83 | -374.86
| 3200 | 14.72 | 229.71 | 3137.31 | -334.27 | -394.24
| 3300 | 14.72 | 229.71 | 3234.02 | -350.7 | -413.62
| 3400 | 14.72 | 229.71 | 3330.74 | -367.13 | -433.01
| 3500 | 14.72 | 229.71 | 3427.46 | -383.57 | -452.39
| 3600 | 14.72 | 229.71 | 3524.18 | -400 | -471.77
| 3700 | 14.72 | 229.71 | 3620.89 | -416.44 | -491.15
| 3800 | 14.72 | 229.71 | 3717.61 | -432.87 | -510.53
| 3900 | 14.72 | 229.71 | 3814.33 | -449.3 | -529.92
| 4000 | 14.72 | 229.71 | 3911.05 | -465.74 | -549.3
| 4100 | 14.72 | 229.71 | 4007.76 | -482.17 | -568.68
| 4200 | 14.72 | 229.71 | 4104.48 | -498.6 | -588.06
| 4300 | 14.72 | 229.71 | 4201.2 | -515.04 | -607.45
| 4400 | 14.72 | 229.71 | 4297.92 | -531.47 | -626.83
| 4500 | 14.72 | 229.71 | 4394.63 | -547.91 | -646.21
| 4600 | 14.72 | 229.71 | 4491.35 | -564.34 | -665.59
| 4700 | 14.72 | 229.71 | 4588.07 | -580.77 | -684.98
| 4800 | 14.72 | 229.71 | 4684.79 | -597.21 | -704.36
| 4900 | 14.72 | 229.71 | 4781.5 | -613.64 | -723.74
| 5000 | 14.72 | 229.71 | 4878.22 | -630.08 | -743.12
| 5100 | 14.72 | 229.71 | 4974.94 | -646.51 | -762.51
| 5200 | 14.72 | 229.71 | 5071.65 | -662.94 | -781.89
| 5300 | 14.72 | 229.71 | 5168.37 | -679.38 | -801.27
| 5400 | 14.72 | 229.71 | 5265.09 | -695.81 | -820.65
| 5500 | 14.72 | 229.71 | 5361.81 | -712.25 | -840.04
| 5600 | 14.72 | 229.71 | 5458.52 | -728.68 | -859.42
| 5700 | 14.72 | 229.71 | 5555.24 | -745.11 | -878.8
| 5800 | 14.72 | 229.71 | 5651.96 | -761.55 | -898.18
| 5900 | 14.72 | 229.71 | 5748.68 | -777.98 | -917.57
| 6000 | 14.72 | 229.71 | 5845.39 | -794.41 | -936.95
| 6100 | 14.72 | 229.71 | 5942.11 | -810.85 | -956.33
| 6200 | 14.72 | 229.71 | 6038.83 | -827.28 | -975.71
| 6300 | 14.72 | 229.71 | 6135.55 | -843.72 | -995.1
| 6400 | 14.72 | 229.71 | 6232.26 | -860.15 | -1014.48
| 6433.87 | 14.72 | 229.71 | 6265.02 | -865.72 | -1021.04
| 6450 | 13.93 | 233.83 | 6280.65 | -868.19 | -1024.17
| 6500 | 12.02 | 249.58 | 6329.39 | -873.56 | -1033.92
| 6550 | 11.26 | 269.14 | 6378.38 | -875.45 | -1043.68
| 6600 | 11.85 | 288.99 | 6427.38 | -873.85 | -1053.42
| 6650 | 13.63 | 305.32 | 6476.17 | -868.77 | -1063.09
| 6700 | 16.21 | 317.27 | 6524.49 | -860.24 | -1072.63
| 6750 | 19.27 | 325.77 | 6572.11 | -848.29 | -1082.01
| 6800 | 22.61 | 331.93 | 6618.81 | -832.98 | -1091.18
| 6850 | 26.13 | 336.54 | 6664.35 | -814.39 | -1100.08
| 6900 | 29.77 | 340.11 | 6708.52 | -792.61 | -1108.69
| 6950 | 33.48 | 342.96 | 6751.09 | -767.74 | -1116.96
| 7000 | 37.24 | 345.3 | 6791.86 | -739.91 | -1124.84
| 7050 | 41.05 | 347.26 | 6830.63 | -709.25 | -1132.31
| 7100 | 44.88 | 348.95 | 6867.21 | -675.91 | -1139.31
| 7150 | 48.73 | 350.42 | 6901.43 | -640.06 | -1145.82
| 7200 | 52.6 | 351.72 | 6933.12 | -601.86 | -1151.81
| 7250 | 56.49 | 352.9 | 6962.12 | -561.5 | -1157.25
| 7300 | 60.38 | 353.98 | 6988.29 | -519.19 | -1162.11
| 7350 | 64.28 | 354.97 | 7011.5 | -475.12 | -1166.36
| 7400 | 68.19 | 355.91 | 7031.65 | -429.51 | -1170
| 7450 | 72.1 | 356.79 | 7048.63 | -382.59 | -1172.99
| 7500 | 76.02 | 357.63 | 7062.35 | -334.58 | -1175.32
| 7550 | 79.94 | 358.45 | 7072.77 | -285.72 | -1176.99
| 7600 | 83.86 | 359.25 | 7079.81 | -236.23 | -1177.98
| 7650 | 87.78 | 0.03 | 7083.45 | -186.38 | -1178.29
| 7678.26 | 90 | 0.47 | 7084 | -158.12 | -1178.17
| 7700 | 90 | 0.47 | 7084 | -136.39 | -1177.99
| 7800 | 90 | 0.47 | 7084 | -36.39 | -1177.16
| 7900 | 90 | 0.47 | 7084 | 63.61 | -1176.34
| 8000 | 90 | 0.47 | 7084 | 163.6 | -1175.51
| 8100 | 90 | 0.47 | 7084 | 263.6 | -1174.68
| 8200 | 90 | 0.47 | 7084 | 363.6 | -1173.86
| 8300 | 90 | 0.47 | 7084 | 463.59 | -1173.03
| 8400 | 90 | 0.47 | 7084 | 563.59 | -1172.21
| 8500 | 90 | 0.47 | 7084 | 663.59 | -1171.38
| 8600 | 90 | 0.47 | 7084 | 763.58 | -1170.55
| 8700 | 90 | 0.47 | 7084 | 863.58 | -1169.73
| 8800 | 90 | 0.47 | 7084 | 963.58 | -1168.9
| 8900 | 90 | 0.47 | 7084 | 1063.57 | -1168.07
| 9000 | 90 | 0.47 | 7084 | 1163.57 | -1167.25
| 9100 | 90 | 0.47 | 7084 | 1263.57 | -1166.42
| 9200 | 90 | 0.47 | 7084 | 1363.56 | -1165.59
| 9300 | 90 | 0.47 | 7084 | 1463.56 | -1164.77
| 9400 | 90 | 0.47 | 7084 | 1563.56 | -1163.94
| 9500 | 90 | 0.47 | 7084 | 1663.55 | -1163.11
| 9600 | 90 | 0.47 | 7084 | 1763.55 | -1162.29
| 9700 | 90 | 0.47 | 7084 | 1863.55 | -1161.46
| 9800 | 90 | 0.47 | 7084 | 1963.54 | -1160.63
| 9900 | 90 | 0.47 | 7084 | 2063.54 | -1159.81
| 10000 | 90 | 0.47 | 7084 | 2163.53 | -1158.98
| 10100 | 90 | 0.47 | 7084 | 2263.53 | -1158.16
| 10200 | 90 | 0.47 | 7084 | 2363.53 | -1157.33
| 10300 | 90 | 0.47 | 7084 | 2463.52 | -1156.5
| 10400 | 90 | 0.47 | 7084 | 2563.52 | -1155.68
| 10500 | 90 | 0.47 | 7084 | 2663.52 | -1154.85
| 10600 | 90 | 0.47 | 7084 | 2763.51 | -1154.02
| 10700 | 90 | 0.47 | 7084 | 2863.51 | -1153.2
| 10800 | 90 | 0.47 | 7084 | 2963.51 | -1152.37
| 10900 | 90 | 0.47 | 7084 | 3063.5 | -1151.54
| 11000 | 90 | 0.47 | 7084 | 3163.5 | -1150.72
| 11100 | 90 | 0.47 | 7084 | 3263.5 | -1149.89
| 11200 | 90 | 0.47 | 7084 | 3363.49 | -1149.06
| 11300 | 90 | 0.47 | 7084 | 3463.49 | -1148.24
| 11400 | 90 | 0.47 | 7084 | 3563.49 | -1147.41
| 11500 | 90 | 0.47 | 7084 | 3663.48 | -1146.58
| 11600 | 90 | 0.47 | 7084 | 3763.48 | -1145.76
| 11700 | 90 | 0.47 | 7084 | 3863.48 | -1144.93
| 11800 | 90 | 0.47 | 7084 | 3963.47 | -1144.1
| 11900 | 90 | 0.47 | 7084 | 4063.47 | -1143.28
| 11948.26 | 90 | 0.47 | 7084 | 4111.73 | -1142.88

## Lookup (hidden)
North Reference | RetunValue | Grid Type | ReturnValue | Deviation Indicator | ReturnValue
| 2 |  | 0 |  | 4
True |  | SPCS-Colorado Central-NAD27 |  | Directional
Grid |  | SPCS-Colorado Central-NAD83 |  | High Angle
|  | SPCS-Colorado North-NAD27 |  | Horizontal
SPCS-Colorado North-NAD83
SPCS-Colorado South-NAD27
SPCS-Colorado South-NAD83
UTM-Zone 12 NAD27
UTM-Zone 12 NAD83
UTM-Zone 13 NAD27
UTM-Zone 13 NAD83