## Data
Header Information | measured depth (ft) | inclination (°) | azimuth (°) | true vertical depth (ft) | northing +N/-S (ft) | easting +E/-W (ft)
Operator Name | 100 | 0 | 0 | 100 | 0 | 0
CRESTONE PEAK RESOURCES OPERATING LLC | 200 | 0 | 0 | 200 | 0 | 0
Operator Number | 300 | 0 | 0 | 300 | 0 | 0
10633 | 400 | 0 | 0 | 400 | 0 | 0
Well Name and Number | 500 | 0 | 0 | 500 | 0 | 0
RUEGGE 3H-4H-N165 | 600 | 0 | 0 | 600 | 0 | 0
API Number (if available) | 700 | 0 | 0 | 700 | 0 | 0
| 800 | 0 | 0 | 800 | 0 | 0
Location: QQ SEC TWP RGE | 900 | 0 | 0 | 900 | 0 | 0
S4-T1N-R65W | 1000 | 0 | 0 | 1000 | 0 | 0
Citing Type: Planned or Actual | 1100 | 0 | 0 | 1100 | 0 | 0
PLANNED | 1200 | 0 | 0 | 1200 | 0 | 0
Deviation Indicator | 1300 | 2 | 207.47 | 1299.98 | -1.55 | -0.8
Horizontal | 1400 | 4 | 207.47 | 1399.84 | -6.19 | -3.22
North Reference | 1500 | 6 | 207.47 | 1499.45 | -13.92 | -7.24
True | 1600 | 8 | 207.47 | 1598.7 | -24.74 | -12.86
Grid Type | 1700 | 10 | 207.47 | 1697.47 | -38.62 | -20.07
#VALUE! | 1800 | 12 | 207.47 | 1795.62 | -55.55 | -28.87
| 1810.86 | 12.22 | 207.47 | 1806.25 | -57.57 | -29.92
| 1900 | 12.22 | 207.47 | 1893.36 | -74.31 | -38.62
| 2000 | 12.22 | 207.47 | 1991.1 | -93.08 | -48.38
| 2100 | 12.22 | 207.47 | 2088.83 | -111.86 | -58.14
| 2200 | 12.22 | 207.47 | 2186.57 | -130.64 | -67.9
| 2300 | 12.22 | 207.47 | 2284.3 | -149.41 | -77.66
| 2400 | 12.22 | 207.47 | 2382.04 | -168.19 | -87.42
| 2500 | 12.22 | 207.47 | 2479.77 | -186.97 | -97.18
| 2600 | 12.22 | 207.47 | 2577.51 | -205.74 | -106.94
| 2700 | 12.22 | 207.47 | 2675.24 | -224.52 | -116.7
| 2800 | 12.22 | 207.47 | 2772.98 | -243.3 | -126.47
| 2900 | 12.22 | 207.47 | 2870.71 | -262.07 | -136.23
| 3000 | 12.22 | 207.47 | 2968.45 | -280.85 | -145.99
| 3100 | 12.22 | 207.47 | 3066.19 | -299.63 | -155.75
| 3200 | 12.22 | 207.47 | 3163.92 | -318.4 | -165.51
| 3300 | 12.22 | 207.47 | 3261.66 | -337.18 | -175.27
| 3400 | 12.22 | 207.47 | 3359.39 | -355.96 | -185.03
| 3500 | 12.22 | 207.47 | 3457.13 | -374.73 | -194.79
| 3600 | 12.22 | 207.47 | 3554.86 | -393.51 | -204.55
| 3700 | 12.22 | 207.47 | 3652.6 | -412.29 | -214.31
| 3800 | 12.22 | 207.47 | 3750.33 | -431.06 | -224.07
| 3900 | 12.22 | 207.47 | 3848.07 | -449.84 | -233.83
| 4000 | 12.22 | 207.47 | 3945.8 | -468.62 | -243.59
| 4100 | 12.22 | 207.47 | 4043.54 | -487.39 | -253.35
| 4200 | 12.22 | 207.47 | 4141.27 | -506.17 | -263.11
| 4300 | 12.22 | 207.47 | 4239.01 | -524.95 | -272.87
| 4400 | 12.22 | 207.47 | 4336.74 | -543.73 | -282.63
| 4500 | 12.22 | 207.47 | 4434.48 | -562.5 | -292.39
| 4600 | 12.22 | 207.47 | 4532.21 | -581.28 | -302.15
| 4700 | 12.22 | 207.47 | 4629.95 | -600.06 | -311.91
| 4800 | 12.22 | 207.47 | 4727.68 | -618.83 | -321.67
| 4900 | 12.22 | 207.47 | 4825.42 | -637.61 | -331.43
| 5000 | 12.22 | 207.47 | 4923.15 | -656.39 | -341.19
| 5100 | 12.22 | 207.47 | 5020.89 | -675.16 | -350.95
| 5200 | 12.22 | 207.47 | 5118.62 | -693.94 | -360.71
| 5300 | 12.22 | 207.47 | 5216.36 | -712.72 | -370.47
| 5400 | 12.22 | 207.47 | 5314.1 | -731.49 | -380.23
| 5500 | 12.22 | 207.47 | 5411.83 | -750.27 | -389.99
| 5600 | 12.22 | 207.47 | 5509.57 | -769.05 | -399.75
| 5700 | 12.22 | 207.47 | 5607.3 | -787.82 | -409.51
| 5800 | 12.22 | 207.47 | 5705.04 | -806.6 | -419.27
| 5900 | 12.22 | 207.47 | 5802.77 | -825.38 | -429.03
| 6000 | 12.22 | 207.47 | 5900.51 | -844.15 | -438.79
| 6100 | 12.22 | 207.47 | 5998.24 | -862.93 | -448.55
| 6200 | 12.22 | 207.47 | 6095.98 | -881.71 | -458.31
| 6300 | 12.22 | 207.47 | 6193.71 | -900.48 | -468.07
| 6400 | 12.22 | 207.47 | 6291.45 | -919.26 | -477.83
| 6500 | 12.22 | 207.47 | 6389.18 | -938.04 | -487.59
| 6536.48 | 12.22 | 207.47 | 6424.83 | -944.89 | -491.15
| 6550 | 11.27 | 210.02 | 6438.07 | -947.3 | -492.47
| 6600 | 8.06 | 224.45 | 6487.36 | -954.03 | -497.37
| 6650 | 5.89 | 252.78 | 6537.01 | -957.3 | -502.28
| 6700 | 6.03 | 292.03 | 6586.76 | -957.07 | -507.16
| 6750 | 8.37 | 318.54 | 6636.37 | -953.36 | -512.01
| 6800 | 11.64 | 331.98 | 6685.61 | -946.18 | -516.79
| 6850 | 15.26 | 339.36 | 6734.24 | -935.56 | -521.48
| 6900 | 19.03 | 343.92 | 6782.01 | -921.57 | -526.06
| 6950 | 22.88 | 347 | 6828.69 | -904.26 | -530.5
| 7000 | 26.77 | 349.24 | 6874.07 | -883.72 | -534.79
| 7050 | 30.68 | 350.94 | 6917.91 | -860.05 | -538.91
| 7100 | 34.61 | 352.29 | 6960 | -833.37 | -542.82
| 7150 | 38.56 | 353.39 | 7000.14 | -803.81 | -546.52
| 7200 | 42.51 | 354.32 | 7038.13 | -771.5 | -549.99
| 7250 | 46.48 | 355.12 | 7073.79 | -736.61 | -553.21
| 7300 | 50.44 | 355.82 | 7106.94 | -699.32 | -556.16
| 7350 | 54.41 | 356.44 | 7137.43 | -659.79 | -558.82
| 7400 | 58.38 | 357.01 | 7165.09 | -618.22 | -561.2
| 7450 | 62.36 | 357.52 | 7189.81 | -574.81 | -563.27
| 7500 | 66.33 | 358.01 | 7211.45 | -529.79 | -565.02
| 7550 | 70.31 | 358.46 | 7229.92 | -483.35 | -566.46
| 7600 | 74.29 | 358.89 | 7245.11 | -435.74 | -567.56
| 7650 | 78.27 | 359.3 | 7256.97 | -387.19 | -568.32
| 7700 | 82.25 | 359.71 | 7265.43 | -337.92 | -568.74
| 7750 | 86.23 | 0.1 | 7270.44 | -288.18 | -568.83
| 7797.34 | 90 | 0.47 | 7272 | -240.87 | -568.59
| 7800 | 90 | 0.47 | 7272 | -238.22 | -568.57
| 7900 | 90 | 0.47 | 7272 | -138.22 | -567.74
| 8000 | 90 | 0.47 | 7272 | -38.22 | -566.91
| 8100 | 90 | 0.47 | 7272 | 61.77 | -566.09
| 8200 | 90 | 0.47 | 7272 | 161.77 | -565.26
| 8300 | 90 | 0.47 | 7272 | 261.77 | -564.43
| 8400 | 90 | 0.47 | 7272 | 361.76 | -563.61
| 8500 | 90 | 0.47 | 7272 | 461.76 | -562.78
| 8600 | 90 | 0.47 | 7272 | 561.76 | -561.96
| 8700 | 90 | 0.47 | 7272 | 661.75 | -561.13
| 8800 | 90 | 0.47 | 7272 | 761.75 | -560.3
| 8900 | 90 | 0.47 | 7272 | 861.75 | -559.48
| 9000 | 90 | 0.47 | 7272 | 961.74 | -558.65
| 9100 | 90 | 0.47 | 7272 | 1061.74 | -557.82
| 9200 | 90 | 0.47 | 7272 | 1161.74 | -557
| 9300 | 90 | 0.47 | 7272 | 1261.73 | -556.17
| 9400 | 90 | 0.47 | 7272 | 1361.73 | -555.34
| 9500 | 90 | 0.47 | 7272 | 1461.73 | -554.52
| 9600 | 90 | 0.47 | 7272 | 1561.72 | -553.69
| 9700 | 90 | 0.47 | 7272 | 1661.72 | -552.87
| 9800 | 90 | 0.47 | 7272 | 1761.72 | -552.04
| 9900 | 90 | 0.47 | 7272 | 1861.71 | -551.21
| 10000 | 90 | 0.47 | 7272 | 1961.71 | -550.39
| 10100 | 90 | 0.47 | 7272 | 2061.71 | -549.56
| 10200 | 90 | 0.47 | 7272 | 2161.7 | -548.73
| 10300 | 90 | 0.47 | 7272 | 2261.7 | -547.91
| 10400 | 90 | 0.47 | 7272 | 2361.7 | -547.08
| 10500 | 90 | 0.47 | 7272 | 2461.69 | -546.25
| 10600 | 90 | 0.47 | 7272 | 2561.69 | -545.43
| 10700 | 90 | 0.47 | 7272 | 2661.69 | -544.6
| 10800 | 90 | 0.47 | 7272 | 2761.68 | -543.78
| 10900 | 90 | 0.47 | 7272 | 2861.68 | -542.95
| 11000 | 90 | 0.47 | 7272 | 2961.68 | -542.12
| 11100 | 90 | 0.47 | 7272 | 3061.67 | -541.3
| 11200 | 90 | 0.47 | 7272 | 3161.67 | -540.47
| 11300 | 90 | 0.47 | 7272 | 3261.67 | -539.64
| 11400 | 90 | 0.47 | 7272 | 3361.66 | -538.82
| 11500 | 90 | 0.47 | 7272 | 3461.66 | -537.99
| 11600 | 90 | 0.47 | 7272 | 3561.66 | -537.16
| 11700 | 90 | 0.47 | 7272 | 3661.65 | -536.34
| 11800 | 90 | 0.47 | 7272 | 3761.65 | -535.51
| 11900 | 90 | 0.47 | 7272 | 3861.64 | -534.69
| 12000 | 90 | 0.47 | 7272 | 3961.64 | -533.86
| 12100 | 90 | 0.47 | 7272 | 4061.64 | -533.03
| 12154.6 | 90 | 0.47 | 7272 | 4116.23 | -532.58

## Lookup (hidden)
North Reference | RetunValue | Grid Type | ReturnValue | Deviation Indicator | ReturnValue
| 2 |  | 0 |  | 4
True |  | SPCS-Colorado Central-NAD27 |  | Directional
Grid |  | SPCS-Colorado Central-NAD83 |  | High Angle
|  | SPCS-Colorado North-NAD27 |  | Horizontal
SPCS-Colorado North-NAD83
SPCS-Colorado South-NAD27
SPCS-Colorado South-NAD83
UTM-Zone 12 NAD27
UTM-Zone 12 NAD83
UTM-Zone 13 NAD27
UTM-Zone 13 NAD83