## Data
Header Information | measured depth (ft) | inclination (°) | azimuth (°) | true vertical depth (ft) | northing +N/-S (ft) | easting +E/-W (ft)
Operator Name | 100 | 0 | 0 | 100 | 0 | 0
CRESTONE PEAK RESOURCES OPERATING LLC | 200 | 0 | 0 | 200 | 0 | 0
Operator Number | 300 | 0 | 0 | 300 | 0 | 0
10633 | 400 | 2 | 195.7 | 399.98 | -1.68 | -0.47
Well Name and Number | 500 | 4 | 195.7 | 499.84 | -6.72 | -1.89
RUEGGE 3I-4H-N165 | 600 | 6 | 195.7 | 599.45 | -15.11 | -4.25
API Number (if available) | 700 | 8 | 195.7 | 698.7 | -26.84 | -7.55
| 784.3 | 9.69 | 195.7 | 782 | -39.31 | -11.05
Location: QQ SEC TWP RGE | 800 | 9.69 | 195.7 | 797.47 | -41.86 | -11.77
S4-T1N-R65W | 900 | 9.69 | 195.7 | 896.05 | -58.05 | -16.32
Citing Type: Planned or Actual | 1000 | 9.69 | 195.7 | 994.62 | -74.25 | -20.87
PLANNED | 1100 | 9.69 | 195.7 | 1093.2 | -90.45 | -25.43
Deviation Indicator | 1200 | 9.69 | 195.7 | 1191.77 | -106.65 | -29.98
Horizontal | 1300 | 9.69 | 195.7 | 1290.34 | -122.84 | -34.54
North Reference | 1400 | 9.69 | 195.7 | 1388.92 | -139.04 | -39.09
True | 1500 | 9.69 | 195.7 | 1487.49 | -155.24 | -43.64
Grid Type | 1600 | 9.69 | 195.7 | 1586.07 | -171.43 | -48.2
#VALUE! | 1700 | 9.69 | 195.7 | 1684.64 | -187.63 | -52.75
| 1800 | 9.69 | 195.7 | 1783.22 | -203.83 | -57.3
| 1900 | 9.69 | 195.7 | 1881.79 | -220.02 | -61.86
| 2000 | 9.69 | 195.7 | 1980.37 | -236.22 | -66.41
| 2100 | 9.69 | 195.7 | 2078.94 | -252.42 | -70.96
| 2200 | 9.69 | 195.7 | 2177.52 | -268.62 | -75.52
| 2300 | 9.69 | 195.7 | 2276.09 | -284.81 | -80.07
| 2400 | 9.69 | 195.7 | 2374.66 | -301.01 | -84.62
| 2500 | 9.69 | 195.7 | 2473.24 | -317.21 | -89.18
| 2600 | 9.69 | 195.7 | 2571.81 | -333.4 | -93.73
| 2700 | 9.69 | 195.7 | 2670.39 | -349.6 | -98.28
| 2800 | 9.69 | 195.7 | 2768.96 | -365.8 | -102.84
| 2900 | 9.69 | 195.7 | 2867.54 | -381.99 | -107.39
| 3000 | 9.69 | 195.7 | 2966.11 | -398.19 | -111.94
| 3100 | 9.69 | 195.7 | 3064.69 | -414.39 | -116.5
| 3200 | 9.69 | 195.7 | 3163.26 | -430.58 | -121.05
| 3300 | 9.69 | 195.7 | 3261.83 | -446.78 | -125.61
| 3400 | 9.69 | 195.7 | 3360.41 | -462.98 | -130.16
| 3500 | 9.69 | 195.7 | 3458.98 | -479.18 | -134.71
| 3600 | 9.69 | 195.7 | 3557.56 | -495.37 | -139.27
| 3700 | 9.69 | 195.7 | 3656.13 | -511.57 | -143.82
| 3800 | 9.69 | 195.7 | 3754.71 | -527.77 | -148.37
| 3900 | 9.69 | 195.7 | 3853.28 | -543.96 | -152.93
| 4000 | 9.69 | 195.7 | 3951.86 | -560.16 | -157.48
| 4100 | 9.69 | 195.7 | 4050.43 | -576.36 | -162.03
| 4200 | 9.69 | 195.7 | 4149 | -592.55 | -166.59
| 4300 | 9.69 | 195.7 | 4247.58 | -608.75 | -171.14
| 4400 | 9.69 | 195.7 | 4346.15 | -624.95 | -175.69
| 4500 | 9.69 | 195.7 | 4444.73 | -641.15 | -180.25
| 4600 | 9.69 | 195.7 | 4543.3 | -657.34 | -184.8
| 4700 | 9.69 | 195.7 | 4641.88 | -673.54 | -189.35
| 4800 | 9.69 | 195.7 | 4740.45 | -689.74 | -193.91
| 4900 | 9.69 | 195.7 | 4839.03 | -705.93 | -198.46
| 5000 | 9.69 | 195.7 | 4937.6 | -722.13 | -203.02
| 5100 | 9.69 | 195.7 | 5036.17 | -738.33 | -207.57
| 5200 | 9.69 | 195.7 | 5134.75 | -754.52 | -212.12
| 5300 | 9.69 | 195.7 | 5233.32 | -770.72 | -216.68
| 5400 | 9.69 | 195.7 | 5331.9 | -786.92 | -221.23
| 5500 | 9.69 | 195.7 | 5430.47 | -803.12 | -225.78
| 5600 | 9.69 | 195.7 | 5529.05 | -819.31 | -230.34
| 5700 | 9.69 | 195.7 | 5627.62 | -835.51 | -234.89
| 5800 | 9.69 | 195.7 | 5726.2 | -851.71 | -239.44
| 5900 | 9.69 | 195.7 | 5824.77 | -867.9 | -244
| 6000 | 9.69 | 195.7 | 5923.34 | -884.1 | -248.55
| 6100 | 9.69 | 195.7 | 6021.92 | -900.3 | -253.1
| 6200 | 9.69 | 195.7 | 6120.49 | -916.49 | -257.66
| 6300 | 9.69 | 195.7 | 6219.07 | -932.69 | -262.21
| 6405.81 | 9.69 | 195.7 | 6323.37 | -949.83 | -267.03
| 6450 | 6.35 | 204.24 | 6367.12 | -955.64 | -269.04
| 6500 | 3.14 | 235.3 | 6416.95 | -958.94 | -271.3
| 6550 | 3.38 | 310.99 | 6466.89 | -958.75 | -273.54
| 6600 | 6.7 | 338.04 | 6516.7 | -955.08 | -275.74
| 6650 | 10.51 | 346.48 | 6566.13 | -947.94 | -277.9
| 6700 | 14.42 | 350.43 | 6614.94 | -937.36 | -280
| 6750 | 18.37 | 352.71 | 6662.9 | -923.41 | -282.03
| 6800 | 22.33 | 354.21 | 6709.77 | -906.13 | -283.99
| 6850 | 26.31 | 355.27 | 6755.32 | -885.63 | -285.87
| 6900 | 30.29 | 356.07 | 6799.34 | -862 | -287.64
| 6950 | 34.28 | 356.7 | 6841.6 | -835.35 | -289.32
| 7000 | 38.27 | 357.21 | 6881.9 | -805.82 | -290.88
| 7050 | 42.26 | 357.64 | 6920.05 | -773.54 | -292.33
| 7100 | 46.25 | 358.01 | 6955.86 | -738.69 | -293.64
| 7150 | 50.24 | 358.34 | 6989.15 | -701.41 | -294.83
| 7200 | 54.23 | 358.62 | 7019.76 | -661.91 | -295.87
| 7250 | 58.23 | 358.88 | 7047.55 | -620.36 | -296.78
| 7300 | 62.22 | 359.12 | 7072.38 | -576.98 | -297.53
| 7350 | 66.22 | 359.34 | 7094.12 | -531.97 | -298.13
| 7400 | 70.21 | 359.55 | 7112.67 | -485.55 | -298.58
| 7450 | 74.21 | 359.75 | 7127.94 | -437.95 | -298.87
| 7500 | 78.2 | 359.94 | 7139.86 | -389.4 | -299.01
| 7550 | 82.2 | 0.12 | 7148.37 | -340.14 | -298.98
| 7600 | 86.2 | 0.3 | 7153.42 | -290.41 | -298.8
| 7647.6 | 90 | 0.47 | 7155 | -242.85 | -298.47
| 7700 | 90 | 0.47 | 7155 | -190.45 | -298.04
| 7800 | 90 | 0.47 | 7155 | -90.45 | -297.21
| 7900 | 90 | 0.47 | 7155 | 9.55 | -296.39
| 8000 | 90 | 0.47 | 7155 | 109.54 | -295.56
| 8100 | 90 | 0.47 | 7155 | 209.54 | -294.74
| 8200 | 90 | 0.47 | 7155 | 309.54 | -293.91
| 8300 | 90 | 0.47 | 7155 | 409.53 | -293.08
| 8400 | 90 | 0.47 | 7155 | 509.53 | -292.26
| 8500 | 90 | 0.47 | 7155 | 609.53 | -291.43
| 8600 | 90 | 0.47 | 7155 | 709.52 | -290.6
| 8700 | 90 | 0.47 | 7155 | 809.52 | -289.78
| 8800 | 90 | 0.47 | 7155 | 909.52 | -288.95
| 8900 | 90 | 0.47 | 7155 | 1009.51 | -288.12
| 9000 | 90 | 0.47 | 7155 | 1109.51 | -287.3
| 9100 | 90 | 0.47 | 7155 | 1209.51 | -286.47
| 9200 | 90 | 0.47 | 7155 | 1309.5 | -285.65
| 9300 | 90 | 0.47 | 7155 | 1409.5 | -284.82
| 9400 | 90 | 0.47 | 7155 | 1509.5 | -283.99
| 9500 | 90 | 0.47 | 7155 | 1609.49 | -283.17
| 9600 | 90 | 0.47 | 7155 | 1709.49 | -282.34
| 9700 | 90 | 0.47 | 7155 | 1809.49 | -281.51
| 9800 | 90 | 0.47 | 7155 | 1909.48 | -280.69
| 9900 | 90 | 0.47 | 7155 | 2009.48 | -279.86
| 10000 | 90 | 0.47 | 7155 | 2109.48 | -279.04
| 10100 | 90 | 0.47 | 7155 | 2209.47 | -278.21
| 10200 | 90 | 0.47 | 7155 | 2309.47 | -277.38
| 10300 | 90 | 0.47 | 7155 | 2409.46 | -276.56
| 10400 | 90 | 0.47 | 7155 | 2509.46 | -275.73
| 10500 | 90 | 0.47 | 7155 | 2609.46 | -274.9
| 10600 | 90 | 0.47 | 7155 | 2709.45 | -274.08
| 10700 | 90 | 0.47 | 7155 | 2809.45 | -273.25
| 10800 | 90 | 0.47 | 7155 | 2909.45 | -272.42
| 10900 | 90 | 0.47 | 7155 | 3009.44 | -271.6
| 11000 | 90 | 0.47 | 7155 | 3109.44 | -270.77
| 11100 | 90 | 0.47 | 7155 | 3209.44 | -269.95
| 11200 | 90 | 0.47 | 7155 | 3309.43 | -269.12
| 11300 | 90 | 0.47 | 7155 | 3409.43 | -268.29
| 11400 | 90 | 0.47 | 7155 | 3509.43 | -267.47
| 11500 | 90 | 0.47 | 7155 | 3609.42 | -266.64
| 11600 | 90 | 0.47 | 7155 | 3709.42 | -265.81
| 11700 | 90 | 0.47 | 7155 | 3809.42 | -264.99
| 11800 | 90 | 0.47 | 7155 | 3909.41 | -264.16
| 11900 | 90 | 0.47 | 7155 | 4009.41 | -263.33
| 12008.66 | 90 | 0.47 | 7155 | 4118.07 | -262.44

## Lookup (hidden)
North Reference | RetunValue | Grid Type | ReturnValue | Deviation Indicator | ReturnValue
| 2 |  | 0 |  | 4
True |  | SPCS-Colorado Central-NAD27 |  | Directional
Grid |  | SPCS-Colorado Central-NAD83 |  | High Angle
|  | SPCS-Colorado North-NAD27 |  | Horizontal
SPCS-Colorado North-NAD83
SPCS-Colorado South-NAD27
SPCS-Colorado South-NAD83
UTM-Zone 12 NAD27
UTM-Zone 12 NAD83
UTM-Zone 13 NAD27
UTM-Zone 13 NAD83