## Data
Header Information | measured depth (ft) | inclination (°) | azimuth (°) | true vertical depth (ft) | northing +N/-S (ft) | easting +E/-W (ft)
Operator Name | 100 | 0 | 0 | 100 | 0 | 0
CRESTONE PEAK RESOURCES OPERATING LLC | 150 | 0 | 0 | 150 | 0 | 0
Operator Number | 200 | 1 | 138.51 | 200 | -0.33 | 0.29
10633 | 300 | 3 | 138.51 | 299.93 | -2.94 | 2.6
Well Name and Number | 400 | 5 | 138.51 | 399.68 | -8.17 | 7.22
RUEGGE 3L-4H-N165 | 500 | 7 | 138.51 | 499.13 | -16 | 14.15
API Number (if available) | 600 | 9 | 138.51 | 598.15 | -26.42 | 23.36
| 700 | 11 | 138.51 | 696.63 | -39.43 | 34.87
Location: QQ SEC TWP RGE | 767.38 | 12.35 | 138.51 | 762.61 | -49.64 | 43.9
S4-T1N-R65W | 800 | 12.35 | 138.51 | 794.48 | -54.87 | 48.52
Citing Type: Planned or Actual | 900 | 12.35 | 138.51 | 892.16 | -70.89 | 62.68
PLANNED | 1000 | 12.35 | 138.51 | 989.85 | -86.91 | 76.85
Deviation Indicator | 1100 | 12.35 | 138.51 | 1087.54 | -102.93 | 91.02
Horizontal | 1200 | 12.35 | 138.51 | 1185.23 | -118.94 | 105.18
North Reference | 1300 | 12.35 | 138.51 | 1282.91 | -134.96 | 119.35
True | 1400 | 12.35 | 138.51 | 1380.6 | -150.98 | 133.51
Grid Type | 1500 | 12.35 | 138.51 | 1478.29 | -167 | 147.68
#VALUE! | 1600 | 12.35 | 138.51 | 1575.97 | -183.02 | 161.84
| 1700 | 12.35 | 138.51 | 1673.66 | -199.04 | 176.01
| 1800 | 12.35 | 138.51 | 1771.35 | -215.06 | 190.17
| 1900 | 12.35 | 138.51 | 1869.03 | -231.08 | 204.34
| 2000 | 12.35 | 138.51 | 1966.72 | -247.1 | 218.51
| 2100 | 12.35 | 138.51 | 2064.41 | -263.12 | 232.67
| 2200 | 12.35 | 138.51 | 2162.09 | -279.14 | 246.84
| 2300 | 12.35 | 138.51 | 2259.78 | -295.16 | 261
| 2400 | 12.35 | 138.51 | 2357.47 | -311.17 | 275.17
| 2500 | 12.35 | 138.51 | 2455.15 | -327.19 | 289.33
| 2600 | 12.35 | 138.51 | 2552.84 | -343.21 | 303.5
| 2700 | 12.35 | 138.51 | 2650.53 | -359.23 | 317.67
| 2800 | 12.35 | 138.51 | 2748.21 | -375.25 | 331.83
| 2900 | 12.35 | 138.51 | 2845.9 | -391.27 | 346
| 3000 | 12.35 | 138.51 | 2943.59 | -407.29 | 360.16
| 3100 | 12.35 | 138.51 | 3041.28 | -423.31 | 374.33
| 3200 | 12.35 | 138.51 | 3138.96 | -439.33 | 388.49
| 3300 | 12.35 | 138.51 | 3236.65 | -455.35 | 402.66
| 3400 | 12.35 | 138.51 | 3334.34 | -471.37 | 416.82
| 3500 | 12.35 | 138.51 | 3432.02 | -487.39 | 430.99
| 3600 | 12.35 | 138.51 | 3529.71 | -503.41 | 445.16
| 3700 | 12.35 | 138.51 | 3627.4 | -519.42 | 459.32
| 3800 | 12.35 | 138.51 | 3725.08 | -535.44 | 473.49
| 3900 | 12.35 | 138.51 | 3822.77 | -551.46 | 487.65
| 4000 | 12.35 | 138.51 | 3920.46 | -567.48 | 501.82
| 4100 | 12.35 | 138.51 | 4018.14 | -583.5 | 515.98
| 4200 | 12.35 | 138.51 | 4115.83 | -599.52 | 530.15
| 4300 | 12.35 | 138.51 | 4213.52 | -615.54 | 544.31
| 4400 | 12.35 | 138.51 | 4311.2 | -631.56 | 558.48
| 4500 | 12.35 | 138.51 | 4408.89 | -647.58 | 572.65
| 4600 | 12.35 | 138.51 | 4506.58 | -663.6 | 586.81
| 4700 | 12.35 | 138.51 | 4604.26 | -679.62 | 600.98
| 4800 | 12.35 | 138.51 | 4701.95 | -695.64 | 615.14
| 4900 | 12.35 | 138.51 | 4799.64 | -711.65 | 629.31
| 5000 | 12.35 | 138.51 | 4897.33 | -727.67 | 643.47
| 5100 | 12.35 | 138.51 | 4995.01 | -743.69 | 657.64
| 5200 | 12.35 | 138.51 | 5092.7 | -759.71 | 671.8
| 5300 | 12.35 | 138.51 | 5190.39 | -775.73 | 685.97
| 5400 | 12.35 | 138.51 | 5288.07 | -791.75 | 700.14
| 5500 | 12.35 | 138.51 | 5385.76 | -807.77 | 714.3
| 5600 | 12.35 | 138.51 | 5483.45 | -823.79 | 728.47
| 5700 | 12.35 | 138.51 | 5581.13 | -839.81 | 742.63
| 5800 | 12.35 | 138.51 | 5678.82 | -855.83 | 756.8
| 5900 | 12.35 | 138.51 | 5776.51 | -871.85 | 770.96
| 6000 | 12.35 | 138.51 | 5874.19 | -887.87 | 785.13
| 6100 | 12.35 | 138.51 | 5971.88 | -903.89 | 799.3
| 6200 | 12.35 | 138.51 | 6069.57 | -919.9 | 813.46
| 6300 | 12.35 | 138.51 | 6167.25 | -935.92 | 827.63
| 6400 | 12.35 | 138.51 | 6264.94 | -951.94 | 841.79
| 6421.47 | 12.35 | 138.51 | 6285.92 | -955.38 | 844.83
| 6450 | 10.78 | 130.21 | 6313.87 | -959.39 | 848.89
| 6500 | 8.82 | 109.53 | 6363.15 | -963.69 | 856.08
| 6550 | 8.42 | 82.72 | 6412.61 | -964.51 | 863.33
| 6600 | 9.8 | 58.76 | 6461.99 | -961.84 | 870.6
| 6650 | 12.36 | 42.62 | 6511.07 | -955.69 | 877.86
| 6700 | 15.54 | 32.45 | 6559.59 | -946.1 | 885.08
| 6750 | 19.02 | 25.78 | 6607.34 | -933.11 | 892.22
| 6800 | 22.67 | 21.16 | 6654.06 | -916.78 | 899.24
| 6850 | 26.41 | 17.77 | 6699.54 | -897.2 | 906.12
| 6900 | 30.22 | 15.18 | 6743.55 | -874.45 | 912.81
| 6950 | 34.07 | 13.12 | 6785.88 | -848.66 | 919.29
| 7000 | 37.94 | 11.44 | 6826.32 | -819.94 | 925.52
| 7050 | 41.84 | 10.02 | 6864.67 | -788.44 | 931.47
| 7100 | 45.75 | 8.81 | 6900.76 | -754.31 | 937.12
| 7150 | 49.67 | 7.75 | 6934.4 | -717.72 | 942.43
| 7200 | 53.6 | 6.8 | 6965.42 | -678.83 | 947.38
| 7250 | 57.54 | 5.95 | 6993.69 | -637.85 | 951.95
| 7300 | 61.48 | 5.16 | 7019.05 | -594.98 | 956.12
| 7350 | 65.43 | 4.44 | 7041.39 | -550.41 | 959.86
| 7400 | 69.38 | 3.76 | 7060.6 | -504.38 | 963.15
| 7450 | 73.33 | 3.11 | 7076.58 | -457.1 | 965.99
| 7500 | 77.29 | 2.49 | 7089.25 | -408.8 | 968.35
| 7550 | 81.24 | 1.89 | 7098.56 | -359.72 | 970.22
| 7600 | 85.2 | 1.3 | 7104.46 | -310.1 | 971.6
| 7650 | 89.16 | 0.72 | 7106.92 | -260.18 | 972.48
| 7660.63 | 90 | 0.59 | 7107 | -249.55 | 972.6
| 7700 | 90 | 0.59 | 7107 | -210.18 | 973
| 7800 | 90 | 0.59 | 7107 | -110.18 | 974.04
| 7900 | 90 | 0.59 | 7107 | -10.19 | 975.07
| 8000 | 90 | 0.59 | 7107 | 89.8 | 976.11
| 8100 | 90 | 0.59 | 7107 | 189.8 | 977.14
| 8200 | 90 | 0.59 | 7107 | 289.79 | 978.18
| 8300 | 90 | 0.59 | 7107 | 389.79 | 979.21
| 8400 | 90 | 0.59 | 7107 | 489.78 | 980.25
| 8500 | 90 | 0.59 | 7107 | 589.78 | 981.28
| 8600 | 90 | 0.59 | 7107 | 689.77 | 982.32
| 8700 | 90 | 0.59 | 7107 | 789.77 | 983.35
| 8800 | 90 | 0.59 | 7107 | 889.76 | 984.39
| 8900 | 90 | 0.59 | 7107 | 989.76 | 985.42
| 9000 | 90 | 0.59 | 7107 | 1089.75 | 986.46
| 9100 | 90 | 0.59 | 7107 | 1189.75 | 987.49
| 9200 | 90 | 0.59 | 7107 | 1289.74 | 988.53
| 9300 | 90 | 0.59 | 7107 | 1389.74 | 989.56
| 9400 | 90 | 0.59 | 7107 | 1489.73 | 990.6
| 9500 | 90 | 0.59 | 7107 | 1589.72 | 991.63
| 9600 | 90 | 0.59 | 7107 | 1689.72 | 992.67
| 9700 | 90 | 0.59 | 7107 | 1789.71 | 993.7
| 9800 | 90 | 0.59 | 7107 | 1889.71 | 994.74
| 9900 | 90 | 0.59 | 7107 | 1989.7 | 995.77
| 10000 | 90 | 0.59 | 7107 | 2089.7 | 996.8
| 10100 | 90 | 0.59 | 7107 | 2189.69 | 997.84
| 10200 | 90 | 0.59 | 7107 | 2289.69 | 998.87
| 10300 | 90 | 0.59 | 7107 | 2389.68 | 999.91
| 10400 | 90 | 0.59 | 7107 | 2489.68 | 1000.94
| 10500 | 90 | 0.59 | 7107 | 2589.67 | 1001.98
| 10600 | 90 | 0.59 | 7107 | 2689.67 | 1003.01
| 10700 | 90 | 0.59 | 7107 | 2789.66 | 1004.05
| 10800 | 90 | 0.59 | 7107 | 2889.65 | 1005.08
| 10900 | 90 | 0.59 | 7107 | 2989.65 | 1006.12
| 11000 | 90 | 0.59 | 7107 | 3089.64 | 1007.15
| 11100 | 90 | 0.59 | 7107 | 3189.64 | 1008.19
| 11200 | 90 | 0.59 | 7107 | 3289.63 | 1009.22
| 11300 | 90 | 0.59 | 7107 | 3389.63 | 1010.26
| 11400 | 90 | 0.59 | 7107 | 3489.62 | 1011.29
| 11500 | 90 | 0.59 | 7107 | 3589.62 | 1012.33
| 11600 | 90 | 0.59 | 7107 | 3689.61 | 1013.36
| 11700 | 90 | 0.59 | 7107 | 3789.61 | 1014.4
| 11800 | 90 | 0.59 | 7107 | 3889.6 | 1015.43
| 11900 | 90 | 0.59 | 7107 | 3989.6 | 1016.47
| 12000 | 90 | 0.59 | 7107 | 4089.59 | 1017.5
| 12038.73 | 90 | 0.59 | 7107 | 4128.32 | 1017.9

## Lookup (hidden)
North Reference | RetunValue | Grid Type | ReturnValue | Deviation Indicator | ReturnValue
| 2 |  | 0 |  | 4
True |  | SPCS-Colorado Central-NAD27 |  | Directional
Grid |  | SPCS-Colorado Central-NAD83 |  | High Angle
|  | SPCS-Colorado North-NAD27 |  | Horizontal
SPCS-Colorado North-NAD83
SPCS-Colorado South-NAD27
SPCS-Colorado South-NAD83
UTM-Zone 12 NAD27
UTM-Zone 12 NAD83
UTM-Zone 13 NAD27
UTM-Zone 13 NAD83