## Data
Header Information | measured depth (ft) | inclination (°) | azimuth (°) | true vertical depth (ft) | northing +N/-S (ft) | easting +E/-W (ft)
Operator Name | 100 | 0 | 0 | 100 | 0 | 0
CRESTONE PEAK RESOURCES OPERATING LLC | 200 | 0 | 0 | 200 | 0 | 0
Operator Number | 300 | 0 | 0 | 300 | 0 | 0
10633 | 400 | 0 | 0 | 400 | 0 | 0
Well Name and Number | 500 | 2 | 130.65 | 499.98 | -1.14 | 1.32
RUEGGE 3M-4H-N165 | 600 | 4 | 130.65 | 599.84 | -4.55 | 5.29
API Number (if available) | 700 | 6 | 130.65 | 699.45 | -10.22 | 11.91
| 800 | 8 | 130.65 | 798.7 | -18.16 | 21.15
Location: QQ SEC TWP RGE | 900 | 10 | 130.65 | 897.47 | -28.35 | 33.02
S4-T1N-R65W | 1000 | 12 | 130.65 | 995.62 | -40.78 | 47.5
Citing Type: Planned or Actual | 1100 | 14 | 130.65 | 1093.06 | -55.43 | 64.56
PLANNED | 1123.32 | 14.47 | 130.65 | 1115.66 | -59.17 | 68.92
Deviation Indicator | 1200 | 14.47 | 130.65 | 1189.91 | -71.65 | 83.45
Horizontal | 1300 | 14.47 | 130.65 | 1286.74 | -87.92 | 102.4
North Reference | 1400 | 14.47 | 130.65 | 1383.57 | -104.19 | 121.36
True | 1500 | 14.47 | 130.65 | 1480.4 | -120.47 | 140.31
Grid Type | 1600 | 14.47 | 130.65 | 1577.23 | -136.74 | 159.26
#VALUE! | 1700 | 14.47 | 130.65 | 1674.06 | -153.01 | 178.22
| 1800 | 14.47 | 130.65 | 1770.88 | -169.28 | 197.17
| 1900 | 14.47 | 130.65 | 1867.71 | -185.56 | 216.13
| 2000 | 14.47 | 130.65 | 1964.54 | -201.83 | 235.08
| 2100 | 14.47 | 130.65 | 2061.37 | -218.1 | 254.03
| 2200 | 14.47 | 130.65 | 2158.2 | -234.38 | 272.99
| 2300 | 14.47 | 130.65 | 2255.03 | -250.65 | 291.94
| 2400 | 14.47 | 130.65 | 2351.86 | -266.92 | 310.9
| 2500 | 14.47 | 130.65 | 2448.69 | -283.2 | 329.85
| 2600 | 14.47 | 130.65 | 2545.52 | -299.47 | 348.8
| 2700 | 14.47 | 130.65 | 2642.35 | -315.74 | 367.76
| 2800 | 14.47 | 130.65 | 2739.18 | -332.02 | 386.71
| 2900 | 14.47 | 130.65 | 2836.01 | -348.29 | 405.67
| 3000 | 14.47 | 130.65 | 2932.84 | -364.56 | 424.62
| 3100 | 14.47 | 130.65 | 3029.67 | -380.83 | 443.57
| 3200 | 14.47 | 130.65 | 3126.5 | -397.11 | 462.53
| 3300 | 14.47 | 130.65 | 3223.33 | -413.38 | 481.48
| 3400 | 14.47 | 130.65 | 3320.15 | -429.65 | 500.44
| 3500 | 14.47 | 130.65 | 3416.98 | -445.93 | 519.39
| 3600 | 14.47 | 130.65 | 3513.81 | -462.2 | 538.34
| 3700 | 14.47 | 130.65 | 3610.64 | -478.47 | 557.3
| 3800 | 14.47 | 130.65 | 3707.47 | -494.75 | 576.25
| 3900 | 14.47 | 130.65 | 3804.3 | -511.02 | 595.21
| 4000 | 14.47 | 130.65 | 3901.13 | -527.29 | 614.16
| 4100 | 14.47 | 130.65 | 3997.96 | -543.57 | 633.11
| 4200 | 14.47 | 130.65 | 4094.79 | -559.84 | 652.07
| 4300 | 14.47 | 130.65 | 4191.62 | -576.11 | 671.02
| 4400 | 14.47 | 130.65 | 4288.45 | -592.39 | 689.98
| 4500 | 14.47 | 130.65 | 4385.28 | -608.66 | 708.93
| 4600 | 14.47 | 130.65 | 4482.11 | -624.93 | 727.88
| 4700 | 14.47 | 130.65 | 4578.94 | -641.2 | 746.84
| 4800 | 14.47 | 130.65 | 4675.77 | -657.48 | 765.79
| 4900 | 14.47 | 130.65 | 4772.6 | -673.75 | 784.75
| 5000 | 14.47 | 130.65 | 4869.43 | -690.02 | 803.7
| 5100 | 14.47 | 130.65 | 4966.25 | -706.3 | 822.65
| 5200 | 14.47 | 130.65 | 5063.08 | -722.57 | 841.61
| 5300 | 14.47 | 130.65 | 5159.91 | -738.84 | 860.56
| 5400 | 14.47 | 130.65 | 5256.74 | -755.12 | 879.51
| 5500 | 14.47 | 130.65 | 5353.57 | -771.39 | 898.47
| 5600 | 14.47 | 130.65 | 5450.4 | -787.66 | 917.42
| 5700 | 14.47 | 130.65 | 5547.23 | -803.94 | 936.38
| 5800 | 14.47 | 130.65 | 5644.06 | -820.21 | 955.33
| 5900 | 14.47 | 130.65 | 5740.89 | -836.48 | 974.28
| 6000 | 14.47 | 130.65 | 5837.72 | -852.75 | 993.24
| 6100 | 14.47 | 130.65 | 5934.55 | -869.03 | 1012.19
| 6200 | 14.47 | 130.65 | 6031.38 | -885.3 | 1031.15
| 6300 | 14.47 | 130.65 | 6128.21 | -901.57 | 1050.1
| 6400 | 14.47 | 130.65 | 6225.04 | -917.85 | 1069.05
| 6500 | 14.47 | 130.65 | 6321.87 | -934.12 | 1088.01
| 6600 | 14.47 | 130.65 | 6418.7 | -950.39 | 1106.96
| 6638.96 | 14.47 | 130.65 | 6456.42 | -956.73 | 1114.35
| 6650 | 13.93 | 127.8 | 6467.12 | -958.45 | 1116.44
| 6700 | 11.98 | 112.11 | 6515.86 | -964.09 | 1126.01
| 6750 | 11.18 | 92.49 | 6564.86 | -966.25 | 1135.66
| 6800 | 11.74 | 72.45 | 6613.89 | -964.93 | 1145.36
| 6850 | 13.5 | 55.92 | 6662.69 | -960.12 | 1155.05
| 6900 | 16.07 | 43.85 | 6711.04 | -951.86 | 1164.68
| 6950 | 19.13 | 35.29 | 6758.71 | -940.17 | 1174.22
| 7000 | 22.48 | 29.1 | 6805.44 | -925.13 | 1183.6
| 7050 | 26 | 24.47 | 6851.03 | -906.79 | 1192.79
| 7100 | 29.64 | 20.9 | 6895.25 | -885.26 | 1201.75
| 7150 | 33.35 | 18.05 | 6937.88 | -860.63 | 1210.42
| 7200 | 37.12 | 15.72 | 6978.71 | -833.03 | 1218.77
| 7250 | 40.93 | 13.76 | 7017.55 | -802.59 | 1226.76
| 7300 | 44.76 | 12.08 | 7054.21 | -769.45 | 1234.34
| 7350 | 48.61 | 10.61 | 7088.5 | -733.79 | 1241.48
| 7400 | 52.49 | 9.31 | 7120.26 | -695.77 | 1248.15
| 7450 | 56.37 | 8.14 | 7149.34 | -655.58 | 1254.31
| 7500 | 60.27 | 7.07 | 7175.6 | -613.41 | 1259.93
| 7550 | 64.17 | 6.08 | 7198.9 | -569.47 | 1264.99
| 7600 | 68.08 | 5.15 | 7219.14 | -523.98 | 1269.45
| 7650 | 71.99 | 4.27 | 7236.2 | -477.15 | 1273.31
| 7700 | 75.91 | 3.43 | 7250.02 | -429.22 | 1276.53
| 7750 | 79.83 | 2.62 | 7260.53 | -380.41 | 1279.11
| 7800 | 83.75 | 1.83 | 7267.67 | -330.97 | 1281.03
| 7850 | 87.68 | 1.05 | 7271.4 | -281.14 | 1282.29
| 7879.59 | 90 | 0.59 | 7272 | -251.56 | 1282.71
| 7900 | 90 | 0.59 | 7272 | -231.15 | 1282.92
| 8000 | 90 | 0.59 | 7272 | -131.16 | 1283.96
| 8100 | 90 | 0.59 | 7272 | -31.16 | 1284.99
| 8200 | 90 | 0.59 | 7272 | 68.83 | 1286.03
| 8300 | 90 | 0.59 | 7272 | 168.83 | 1287.06
| 8400 | 90 | 0.59 | 7272 | 268.82 | 1288.1
| 8500 | 90 | 0.59 | 7272 | 368.82 | 1289.14
| 8600 | 90 | 0.59 | 7272 | 468.81 | 1290.17
| 8700 | 90 | 0.59 | 7272 | 568.81 | 1291.21
| 8800 | 90 | 0.59 | 7272 | 668.8 | 1292.24
| 8900 | 90 | 0.59 | 7272 | 768.8 | 1293.28
| 9000 | 90 | 0.59 | 7272 | 868.79 | 1294.31
| 9100 | 90 | 0.59 | 7272 | 968.78 | 1295.35
| 9200 | 90 | 0.59 | 7272 | 1068.78 | 1296.38
| 9300 | 90 | 0.59 | 7272 | 1168.77 | 1297.42
| 9400 | 90 | 0.59 | 7272 | 1268.77 | 1298.45
| 9500 | 90 | 0.59 | 7272 | 1368.76 | 1299.49
| 9600 | 90 | 0.59 | 7272 | 1468.76 | 1300.52
| 9700 | 90 | 0.59 | 7272 | 1568.75 | 1301.56
| 9800 | 90 | 0.59 | 7272 | 1668.75 | 1302.59
| 9900 | 90 | 0.59 | 7272 | 1768.74 | 1303.63
| 10000 | 90 | 0.59 | 7272 | 1868.74 | 1304.66
| 10100 | 90 | 0.59 | 7272 | 1968.73 | 1305.7
| 10200 | 90 | 0.59 | 7272 | 2068.73 | 1306.73
| 10300 | 90 | 0.59 | 7272 | 2168.72 | 1307.77
| 10400 | 90 | 0.59 | 7272 | 2268.72 | 1308.8
| 10500 | 90 | 0.59 | 7272 | 2368.71 | 1309.84
| 10600 | 90 | 0.59 | 7272 | 2468.7 | 1310.87
| 10700 | 90 | 0.59 | 7272 | 2568.7 | 1311.91
| 10800 | 90 | 0.59 | 7272 | 2668.69 | 1312.95
| 10900 | 90 | 0.59 | 7272 | 2768.69 | 1313.98
| 11000 | 90 | 0.59 | 7272 | 2868.68 | 1315.02
| 11100 | 90 | 0.59 | 7272 | 2968.68 | 1316.05
| 11200 | 90 | 0.59 | 7272 | 3068.67 | 1317.09
| 11300 | 90 | 0.59 | 7272 | 3168.67 | 1318.12
| 11400 | 90 | 0.59 | 7272 | 3268.66 | 1319.16
| 11500 | 90 | 0.59 | 7272 | 3368.66 | 1320.19
| 11600 | 90 | 0.59 | 7272 | 3468.65 | 1321.23
| 11700 | 90 | 0.59 | 7272 | 3568.65 | 1322.26
| 11800 | 90 | 0.59 | 7272 | 3668.64 | 1323.3
| 11900 | 90 | 0.59 | 7272 | 3768.63 | 1324.33
| 12000 | 90 | 0.59 | 7272 | 3868.63 | 1325.37
| 12100 | 90 | 0.59 | 7272 | 3968.62 | 1326.4
| 12200 | 90 | 0.59 | 7272 | 4068.62 | 1327.44
| 12261.45 | 90 | 0.59 | 7272 | 4130.07 | 1328.07

## Lookup (hidden)
North Reference | RetunValue | Grid Type | ReturnValue | Deviation Indicator | ReturnValue
| 2 |  | 0 |  | 4
True |  | SPCS-Colorado Central-NAD27 |  | Directional
Grid |  | SPCS-Colorado Central-NAD83 |  | High Angle
|  | SPCS-Colorado North-NAD27 |  | Horizontal
SPCS-Colorado North-NAD83
SPCS-Colorado South-NAD27
SPCS-Colorado South-NAD83
UTM-Zone 12 NAD27
UTM-Zone 12 NAD83
UTM-Zone 13 NAD27
UTM-Zone 13 NAD83