## Data
Header Information | measured depth (ft) | inclination (°) | azimuth (°) | true vertical depth (ft) | northing +N/-S (ft) | easting +E/-W (ft)
Operator Name | 100 | 0 | 0 | 100 | 0 | 0
CRESTONE PEAK RESOURCES OPERATING LLC | 150 | 0 | 0 | 150 | 0 | 0
Operator Number | 200 | 1 | 121.78 | 200 | -0.23 | 0.37
10633 | 300 | 3 | 121.78 | 299.93 | -2.07 | 3.34
Well Name and Number | 400 | 5 | 121.78 | 399.68 | -5.74 | 9.27
RUEGGE 3N-4H-N165 | 500 | 7 | 121.78 | 499.13 | -11.25 | 18.15
API Number (if available) | 600 | 9 | 121.78 | 598.15 | -18.58 | 29.98
| 700 | 11 | 121.78 | 696.63 | -27.72 | 44.74
Location: QQ SEC TWP RGE | 800 | 13 | 121.78 | 794.44 | -38.67 | 62.41
S4-T1N-R65W | 900 | 15 | 121.78 | 891.46 | -51.41 | 82.98
Citing Type: Planned or Actual | 1000 | 17 | 121.78 | 987.58 | -65.93 | 106.41
PLANNED | 1033.9 | 17.68 | 121.78 | 1019.95 | -71.25 | 115
Deviation Indicator | 1100 | 17.68 | 121.78 | 1082.92 | -81.83 | 132.06
Horizontal | 1200 | 17.68 | 121.78 | 1178.2 | -97.82 | 157.87
North Reference | 1300 | 17.68 | 121.78 | 1273.48 | -113.81 | 183.68
True | 1400 | 17.68 | 121.78 | 1368.75 | -129.81 | 209.5
Grid Type | 1500 | 17.68 | 121.78 | 1464.03 | -145.8 | 235.31
#VALUE! | 1600 | 17.68 | 121.78 | 1559.31 | -161.8 | 261.12
| 1700 | 17.68 | 121.78 | 1654.59 | -177.79 | 286.94
| 1800 | 17.68 | 121.78 | 1749.87 | -193.79 | 312.75
| 1900 | 17.68 | 121.78 | 1845.14 | -209.78 | 338.56
| 2000 | 17.68 | 121.78 | 1940.42 | -225.77 | 364.38
| 2100 | 17.68 | 121.78 | 2035.7 | -241.77 | 390.19
| 2200 | 17.68 | 121.78 | 2130.98 | -257.76 | 416
| 2300 | 17.68 | 121.78 | 2226.25 | -273.76 | 441.82
| 2400 | 17.68 | 121.78 | 2321.53 | -289.75 | 467.63
| 2500 | 17.68 | 121.78 | 2416.81 | -305.75 | 493.44
| 2600 | 17.68 | 121.78 | 2512.09 | -321.74 | 519.26
| 2700 | 17.68 | 121.78 | 2607.37 | -337.73 | 545.07
| 2800 | 17.68 | 121.78 | 2702.64 | -353.73 | 570.88
| 2900 | 17.68 | 121.78 | 2797.92 | -369.72 | 596.7
| 3000 | 17.68 | 121.78 | 2893.2 | -385.72 | 622.51
| 3100 | 17.68 | 121.78 | 2988.48 | -401.71 | 648.32
| 3200 | 17.68 | 121.78 | 3083.75 | -417.71 | 674.14
| 3300 | 17.68 | 121.78 | 3179.03 | -433.7 | 699.95
| 3400 | 17.68 | 121.78 | 3274.31 | -449.7 | 725.76
| 3500 | 17.68 | 121.78 | 3369.59 | -465.69 | 751.58
| 3600 | 17.68 | 121.78 | 3464.87 | -481.68 | 777.39
| 3700 | 17.68 | 121.78 | 3560.14 | -497.68 | 803.2
| 3800 | 17.68 | 121.78 | 3655.42 | -513.67 | 829.02
| 3900 | 17.68 | 121.78 | 3750.7 | -529.67 | 854.83
| 4000 | 17.68 | 121.78 | 3845.98 | -545.66 | 880.64
| 4100 | 17.68 | 121.78 | 3941.25 | -561.66 | 906.46
| 4200 | 17.68 | 121.78 | 4036.53 | -577.65 | 932.27
| 4300 | 17.68 | 121.78 | 4131.81 | -593.64 | 958.08
| 4400 | 17.68 | 121.78 | 4227.09 | -609.64 | 983.9
| 4500 | 17.68 | 121.78 | 4322.37 | -625.63 | 1009.71
| 4600 | 17.68 | 121.78 | 4417.64 | -641.63 | 1035.52
| 4700 | 17.68 | 121.78 | 4512.92 | -657.62 | 1061.34
| 4800 | 17.68 | 121.78 | 4608.2 | -673.62 | 1087.15
| 4900 | 17.68 | 121.78 | 4703.48 | -689.61 | 1112.96
| 5000 | 17.68 | 121.78 | 4798.75 | -705.6 | 1138.78
| 5100 | 17.68 | 121.78 | 4894.03 | -721.6 | 1164.59
| 5200 | 17.68 | 121.78 | 4989.31 | -737.59 | 1190.4
| 5300 | 17.68 | 121.78 | 5084.59 | -753.59 | 1216.22
| 5400 | 17.68 | 121.78 | 5179.87 | -769.58 | 1242.03
| 5500 | 17.68 | 121.78 | 5275.14 | -785.58 | 1267.84
| 5600 | 17.68 | 121.78 | 5370.42 | -801.57 | 1293.66
| 5700 | 17.68 | 121.78 | 5465.7 | -817.57 | 1319.47
| 5800 | 17.68 | 121.78 | 5560.98 | -833.56 | 1345.28
| 5900 | 17.68 | 121.78 | 5656.25 | -849.55 | 1371.09
| 6000 | 17.68 | 121.78 | 5751.53 | -865.55 | 1396.91
| 6100 | 17.68 | 121.78 | 5846.81 | -881.54 | 1422.72
| 6200 | 17.68 | 121.78 | 5942.09 | -897.54 | 1448.53
| 6300 | 17.68 | 121.78 | 6037.37 | -913.53 | 1474.35
| 6400 | 17.68 | 121.78 | 6132.64 | -929.53 | 1500.16
| 6500 | 17.68 | 121.78 | 6227.92 | -945.52 | 1525.97
| 6583.38 | 17.68 | 121.78 | 6307.36 | -958.86 | 1547.5
| 6600 | 17.05 | 117.85 | 6323.23 | -961.32 | 1551.8
| 6650 | 15.69 | 104.47 | 6371.22 | -966.44 | 1564.83
| 6700 | 15.25 | 89.52 | 6419.42 | -968.07 | 1577.96
| 6750 | 15.83 | 74.71 | 6467.62 | -966.22 | 1591.12
| 6800 | 17.31 | 61.64 | 6515.55 | -960.89 | 1604.24
| 6850 | 19.49 | 50.98 | 6563.01 | -952.1 | 1617.27
| 6900 | 22.17 | 42.6 | 6609.75 | -939.9 | 1630.14
| 6950 | 25.18 | 36.04 | 6655.54 | -924.35 | 1642.79
| 7000 | 28.43 | 30.84 | 6700.17 | -905.52 | 1655.16
| 7050 | 31.83 | 26.65 | 6743.42 | -883.51 | 1667.17
| 7100 | 35.35 | 23.2 | 6785.06 | -858.42 | 1678.79
| 7150 | 38.95 | 20.31 | 6824.91 | -830.38 | 1689.95
| 7200 | 42.61 | 17.84 | 6862.77 | -799.52 | 1700.59
| 7250 | 46.31 | 15.69 | 6898.46 | -765.99 | 1710.67
| 7300 | 50.06 | 13.79 | 6931.79 | -729.95 | 1720.13
| 7350 | 53.83 | 12.09 | 6962.61 | -691.59 | 1728.93
| 7400 | 57.62 | 10.55 | 6990.76 | -651.08 | 1737.02
| 7450 | 61.43 | 9.13 | 7016.12 | -608.63 | 1744.38
| 7500 | 65.25 | 7.81 | 7038.55 | -564.45 | 1750.95
| 7550 | 69.08 | 6.57 | 7057.95 | -518.74 | 1756.72
| 7600 | 72.93 | 5.4 | 7074.22 | -471.73 | 1761.64
| 7650 | 76.77 | 4.27 | 7087.29 | -423.65 | 1765.7
| 7700 | 80.63 | 3.17 | 7097.08 | -374.73 | 1768.88
| 7750 | 84.48 | 2.1 | 7103.56 | -325.21 | 1771.16
| 7800 | 88.34 | 1.05 | 7106.69 | -275.34 | 1772.53
| 7821.48 | 90 | 0.59 | 7107 | -253.87 | 1772.83
| 7900 | 90 | 0.59 | 7107 | -175.35 | 1773.65
| 8000 | 90 | 0.59 | 7107 | -75.35 | 1774.68
| 8100 | 90 | 0.59 | 7107 | 24.64 | 1775.72
| 8200 | 90 | 0.59 | 7107 | 124.64 | 1776.75
| 8300 | 90 | 0.59 | 7107 | 224.63 | 1777.79
| 8400 | 90 | 0.59 | 7107 | 324.63 | 1778.83
| 8500 | 90 | 0.59 | 7107 | 424.62 | 1779.86
| 8600 | 90 | 0.59 | 7107 | 524.61 | 1780.9
| 8700 | 90 | 0.59 | 7107 | 624.61 | 1781.93
| 8800 | 90 | 0.59 | 7107 | 724.6 | 1782.97
| 8900 | 90 | 0.59 | 7107 | 824.6 | 1784
| 9000 | 90 | 0.59 | 7107 | 924.59 | 1785.04
| 9100 | 90 | 0.59 | 7107 | 1024.59 | 1786.08
| 9200 | 90 | 0.59 | 7107 | 1124.58 | 1787.11
| 9300 | 90 | 0.59 | 7107 | 1224.58 | 1788.15
| 9400 | 90 | 0.59 | 7107 | 1324.57 | 1789.18
| 9500 | 90 | 0.59 | 7107 | 1424.57 | 1790.22
| 9600 | 90 | 0.59 | 7107 | 1524.56 | 1791.25
| 9700 | 90 | 0.59 | 7107 | 1624.56 | 1792.29
| 9800 | 90 | 0.59 | 7107 | 1724.55 | 1793.33
| 9900 | 90 | 0.59 | 7107 | 1824.54 | 1794.36
| 10000 | 90 | 0.59 | 7107 | 1924.54 | 1795.4
| 10100 | 90 | 0.59 | 7107 | 2024.53 | 1796.43
| 10200 | 90 | 0.59 | 7107 | 2124.53 | 1797.47
| 10300 | 90 | 0.59 | 7107 | 2224.52 | 1798.51
| 10400 | 90 | 0.59 | 7107 | 2324.52 | 1799.54
| 10500 | 90 | 0.59 | 7107 | 2424.51 | 1800.58
| 10600 | 90 | 0.59 | 7107 | 2524.51 | 1801.61
| 10700 | 90 | 0.59 | 7107 | 2624.5 | 1802.65
| 10800 | 90 | 0.59 | 7107 | 2724.5 | 1803.68
| 10900 | 90 | 0.59 | 7107 | 2824.49 | 1804.72
| 11000 | 90 | 0.59 | 7107 | 2924.49 | 1805.76
| 11100 | 90 | 0.59 | 7107 | 3024.48 | 1806.79
| 11200 | 90 | 0.59 | 7107 | 3124.48 | 1807.83
| 11300 | 90 | 0.59 | 7107 | 3224.47 | 1808.86
| 11400 | 90 | 0.59 | 7107 | 3324.46 | 1809.9
| 11500 | 90 | 0.59 | 7107 | 3424.46 | 1810.93
| 11600 | 90 | 0.59 | 7107 | 3524.45 | 1811.97
| 11700 | 90 | 0.59 | 7107 | 3624.45 | 1813.01
| 11800 | 90 | 0.59 | 7107 | 3724.44 | 1814.04
| 11900 | 90 | 0.59 | 7107 | 3824.44 | 1815.08
| 12000 | 90 | 0.59 | 7107 | 3924.43 | 1816.11
| 12100 | 90 | 0.59 | 7107 | 4024.43 | 1817.15
| 12209.2 | 90 | 0.59 | 7107 | 4133.62 | 1818.28

## Lookup (hidden)
North Reference | RetunValue | Grid Type | ReturnValue | Deviation Indicator | ReturnValue
| 2 |  | 0 |  | 4
True |  | SPCS-Colorado Central-NAD27 |  | Directional
Grid |  | SPCS-Colorado Central-NAD83 |  | High Angle
|  | SPCS-Colorado North-NAD27 |  | Horizontal
SPCS-Colorado North-NAD83
SPCS-Colorado South-NAD27
SPCS-Colorado South-NAD83
UTM-Zone 12 NAD27
UTM-Zone 12 NAD83
UTM-Zone 13 NAD27
UTM-Zone 13 NAD83