## Data
Header Information | measured depth (ft) | inclination (°) | azimuth (°) | true vertical depth (ft) | northing +N/-S (ft) | easting +E/-W (ft)
Operator Name | 100 | 0 | 0 | 100 | 0 | 0
CRESTONE PEAK RESOURCES OPERATING LLC | 200 | 0 | 0 | 200 | 0 | 0
Operator Number | 300 | 2 | 239.26 | 299.98 | -0.89 | -1.5
10633 | 400 | 4 | 239.26 | 399.84 | -3.57 | -6
Well Name and Number | 500 | 6 | 239.26 | 499.45 | -8.02 | -13.49
RUEGGE 3C-4H-N165 | 600 | 8 | 239.26 | 598.7 | -14.25 | -23.96
API Number (if available) | 700 | 10 | 239.26 | 697.47 | -22.25 | -37.41
| 800 | 12 | 239.26 | 795.62 | -32 | -53.81
Location: QQ SEC TWP RGE | 900 | 14 | 239.26 | 893.06 | -43.5 | -73.14
S4-T1N-R65W | 1000 | 16 | 239.26 | 989.64 | -56.73 | -95.38
Citing Type: Planned or Actual | 1104.25 | 18.09 | 239.26 | 1089.31 | -72.35 | -121.64
PLANNED | 1200 | 18.09 | 239.26 | 1180.33 | -87.54 | -147.19
Deviation Indicator | 1300 | 18.09 | 239.26 | 1275.39 | -103.41 | -173.87
Horizontal | 1400 | 18.09 | 239.26 | 1370.45 | -119.28 | -200.55
North Reference | 1500 | 18.09 | 239.26 | 1465.51 | -135.15 | -227.23
True | 1600 | 18.09 | 239.26 | 1560.57 | -151.01 | -253.91
Grid Type | 1700 | 18.09 | 239.26 | 1655.63 | -166.88 | -280.59
#VALUE! | 1800 | 18.09 | 239.26 | 1750.69 | -182.75 | -307.27
| 1900 | 18.09 | 239.26 | 1845.75 | -198.62 | -333.95
| 2000 | 18.09 | 239.26 | 1940.81 | -214.49 | -360.63
| 2100 | 18.09 | 239.26 | 2035.87 | -230.36 | -387.31
| 2200 | 18.09 | 239.26 | 2130.93 | -246.23 | -413.99
| 2300 | 18.09 | 239.26 | 2225.99 | -262.09 | -440.67
| 2400 | 18.09 | 239.26 | 2321.05 | -277.96 | -467.35
| 2500 | 18.09 | 239.26 | 2416.1 | -293.83 | -494.03
| 2600 | 18.09 | 239.26 | 2511.16 | -309.7 | -520.71
| 2700 | 18.09 | 239.26 | 2606.22 | -325.57 | -547.4
| 2800 | 18.09 | 239.26 | 2701.28 | -341.44 | -574.08
| 2900 | 18.09 | 239.26 | 2796.34 | -357.31 | -600.76
| 3000 | 18.09 | 239.26 | 2891.4 | -373.17 | -627.44
| 3100 | 18.09 | 239.26 | 2986.46 | -389.04 | -654.12
| 3200 | 18.09 | 239.26 | 3081.52 | -404.91 | -680.8
| 3300 | 18.09 | 239.26 | 3176.58 | -420.78 | -707.48
| 3400 | 18.09 | 239.26 | 3271.64 | -436.65 | -734.16
| 3500 | 18.09 | 239.26 | 3366.7 | -452.52 | -760.84
| 3600 | 18.09 | 239.26 | 3461.76 | -468.38 | -787.52
| 3700 | 18.09 | 239.26 | 3556.82 | -484.25 | -814.2
| 3800 | 18.09 | 239.26 | 3651.88 | -500.12 | -840.88
| 3900 | 18.09 | 239.26 | 3746.94 | -515.99 | -867.56
| 4000 | 18.09 | 239.26 | 3842 | -531.86 | -894.24
| 4100 | 18.09 | 239.26 | 3937.06 | -547.73 | -920.92
| 4200 | 18.09 | 239.26 | 4032.12 | -563.6 | -947.6
| 4300 | 18.09 | 239.26 | 4127.18 | -579.46 | -974.28
| 4400 | 18.09 | 239.26 | 4222.24 | -595.33 | -1000.96
| 4500 | 18.09 | 239.26 | 4317.3 | -611.2 | -1027.64
| 4600 | 18.09 | 239.26 | 4412.36 | -627.07 | -1054.33
| 4700 | 18.09 | 239.26 | 4507.42 | -642.94 | -1081.01
| 4800 | 18.09 | 239.26 | 4602.48 | -658.81 | -1107.69
| 4900 | 18.09 | 239.26 | 4697.54 | -674.68 | -1134.37
| 5000 | 18.09 | 239.26 | 4792.6 | -690.54 | -1161.05
| 5100 | 18.09 | 239.26 | 4887.66 | -706.41 | -1187.73
| 5200 | 18.09 | 239.26 | 4982.72 | -722.28 | -1214.41
| 5300 | 18.09 | 239.26 | 5077.78 | -738.15 | -1241.09
| 5400 | 18.09 | 239.26 | 5172.84 | -754.02 | -1267.77
| 5500 | 18.09 | 239.26 | 5267.89 | -769.89 | -1294.45
| 5600 | 18.09 | 239.26 | 5362.95 | -785.75 | -1321.13
| 5700 | 18.09 | 239.26 | 5458.01 | -801.62 | -1347.81
| 5800 | 18.09 | 239.26 | 5553.07 | -817.49 | -1374.49
| 5900 | 18.09 | 239.26 | 5648.13 | -833.36 | -1401.17
| 6000 | 18.09 | 239.26 | 5743.19 | -849.23 | -1427.85
| 6100 | 18.09 | 239.26 | 5838.25 | -865.1 | -1454.53
| 6200 | 18.09 | 239.26 | 5933.31 | -880.97 | -1481.21
| 6300 | 18.09 | 239.26 | 6028.37 | -896.83 | -1507.89
| 6400 | 18.09 | 239.26 | 6123.43 | -912.7 | -1534.57
| 6500 | 18.09 | 239.26 | 6218.49 | -928.57 | -1561.26
| 6568.62 | 18.09 | 239.26 | 6283.72 | -939.46 | -1579.56
| 6600 | 16.97 | 246.74 | 6313.65 | -943.76 | -1587.96
| 6650 | 15.85 | 260.36 | 6361.63 | -947.79 | -1601.4
| 6700 | 15.68 | 275.11 | 6409.77 | -948.33 | -1614.87
| 6750 | 16.47 | 289.3 | 6457.83 | -945.38 | -1628.29
| 6800 | 18.12 | 301.61 | 6505.58 | -938.96 | -1641.61
| 6850 | 20.4 | 311.59 | 6552.79 | -929.1 | -1654.75
| 6900 | 23.14 | 319.47 | 6599.23 | -915.84 | -1667.66
| 6950 | 26.19 | 325.69 | 6644.67 | -899.25 | -1680.27
| 7000 | 29.45 | 330.65 | 6688.89 | -879.42 | -1692.52
| 7050 | 32.87 | 334.69 | 6731.68 | -856.43 | -1704.35
| 7100 | 36.39 | 338.04 | 6772.82 | -830.4 | -1715.7
| 7150 | 39.99 | 340.86 | 6812.12 | -801.45 | -1726.52
| 7200 | 43.64 | 343.29 | 6849.38 | -769.74 | -1736.75
| 7250 | 47.35 | 345.41 | 6884.42 | -735.4 | -1746.35
| 7300 | 51.09 | 347.29 | 6917.08 | -698.62 | -1755.26
| 7350 | 54.85 | 348.98 | 6947.19 | -659.56 | -1763.45
| 7400 | 58.64 | 350.53 | 6974.6 | -618.43 | -1770.87
| 7450 | 62.44 | 351.95 | 6999.19 | -575.41 | -1777.49
| 7500 | 66.26 | 353.28 | 7020.83 | -530.72 | -1783.28
| 7550 | 70.09 | 354.53 | 7039.42 | -484.57 | -1788.2
| 7600 | 73.92 | 355.72 | 7054.87 | -437.2 | -1792.24
| 7650 | 77.76 | 356.86 | 7067.09 | -388.83 | -1795.37
| 7700 | 81.61 | 357.98 | 7076.04 | -339.7 | -1797.58
| 7750 | 85.46 | 359.07 | 7081.67 | -290.04 | -1798.86
| 7800 | 89.31 | 0.15 | 7083.95 | -240.11 | -1799.2
| 7808.91 | 90 | 0.34 | 7084 | -231.2 | -1799.16
| 7900 | 90 | 0.34 | 7084 | -140.11 | -1798.62
| 8000 | 90 | 0.34 | 7084 | -40.11 | -1798.02
| 8100 | 90 | 0.34 | 7084 | 59.89 | -1797.42
| 8200 | 90 | 0.34 | 7084 | 159.89 | -1796.83
| 8300 | 90 | 0.34 | 7084 | 259.88 | -1796.23
| 8400 | 90 | 0.34 | 7084 | 359.88 | -1795.64
| 8500 | 90 | 0.34 | 7084 | 459.88 | -1795.04
| 8600 | 90 | 0.34 | 7084 | 559.88 | -1794.44
| 8700 | 90 | 0.34 | 7084 | 659.88 | -1793.85
| 8800 | 90 | 0.34 | 7084 | 759.88 | -1793.25
| 8900 | 90 | 0.34 | 7084 | 859.87 | -1792.66
| 9000 | 90 | 0.34 | 7084 | 959.87 | -1792.06
| 9100 | 90 | 0.34 | 7084 | 1059.87 | -1791.46
| 9200 | 90 | 0.34 | 7084 | 1159.87 | -1790.87
| 9300 | 90 | 0.34 | 7084 | 1259.87 | -1790.27
| 9400 | 90 | 0.34 | 7084 | 1359.86 | -1789.68
| 9500 | 90 | 0.34 | 7084 | 1459.86 | -1789.08
| 9600 | 90 | 0.34 | 7084 | 1559.86 | -1788.48
| 9700 | 90 | 0.34 | 7084 | 1659.86 | -1787.89
| 9800 | 90 | 0.34 | 7084 | 1759.86 | -1787.29
| 9900 | 90 | 0.34 | 7084 | 1859.86 | -1786.69
| 10000 | 90 | 0.34 | 7084 | 1959.85 | -1786.1
| 10100 | 90 | 0.34 | 7084 | 2059.85 | -1785.5
| 10200 | 90 | 0.34 | 7084 | 2159.85 | -1784.91
| 10300 | 90 | 0.34 | 7084 | 2259.85 | -1784.31
| 10400 | 90 | 0.34 | 7084 | 2359.85 | -1783.71
| 10500 | 90 | 0.34 | 7084 | 2459.85 | -1783.12
| 10600 | 90 | 0.34 | 7084 | 2559.84 | -1782.52
| 10700 | 90 | 0.34 | 7084 | 2659.84 | -1781.93
| 10800 | 90 | 0.34 | 7084 | 2759.84 | -1781.33
| 10900 | 90 | 0.34 | 7084 | 2859.84 | -1780.73
| 11000 | 90 | 0.34 | 7084 | 2959.84 | -1780.14
| 11100 | 90 | 0.34 | 7084 | 3059.83 | -1779.54
| 11200 | 90 | 0.34 | 7084 | 3159.83 | -1778.95
| 11300 | 90 | 0.34 | 7084 | 3259.83 | -1778.35
| 11400 | 90 | 0.34 | 7084 | 3359.83 | -1777.75
| 11500 | 90 | 0.34 | 7084 | 3459.83 | -1777.16
| 11600 | 90 | 0.34 | 7084 | 3559.83 | -1776.56
| 11700 | 90 | 0.34 | 7084 | 3659.82 | -1775.96
| 11800 | 90 | 0.34 | 7084 | 3759.82 | -1775.37
| 11900 | 90 | 0.34 | 7084 | 3859.82 | -1774.77
| 12000 | 90 | 0.34 | 7084 | 3959.82 | -1774.18
| 12100 | 90 | 0.34 | 7084 | 4059.82 | -1773.58
| 12148.53 | 90 | 0.34 | 7084 | 4108.34 | -1773.29

## Lookup (hidden)
North Reference | RetunValue | Grid Type | ReturnValue | Deviation Indicator | ReturnValue
| 2 |  | 0 |  | 4
True |  | SPCS-Colorado Central-NAD27 |  | Directional
Grid |  | SPCS-Colorado Central-NAD83 |  | High Angle
|  | SPCS-Colorado North-NAD27 |  | Horizontal
SPCS-Colorado North-NAD83
SPCS-Colorado South-NAD27
SPCS-Colorado South-NAD83
UTM-Zone 12 NAD27
UTM-Zone 12 NAD83
UTM-Zone 13 NAD27
UTM-Zone 13 NAD83