## Data
Header Information | measured depth (ft) | inclination (°) | azimuth (°) | true vertical depth (ft) | northing +N/-S (ft) | easting +E/-W (ft)
Operator Name | 100 | 0 | 0 | 100 | 0 | 0
CRESTONE PEAK RESOURCES OPERATING LLC | 200 | 0 | 0 | 200 | 0 | 0
Operator Number | 300 | 0 | 0 | 300 | 0 | 0
10633 | 400 | 0 | 0 | 400 | 0 | 0
Well Name and Number | 500 | 0 | 0 | 500 | 0 | 0
RUEGGE 3G-4H-N165 | 600 | 0 | 0 | 600 | 0 | 0
API Number (if available) | 700 | 0 | 0 | 700 | 0 | 0
| 800 | 0 | 0 | 800 | 0 | 0
Location: QQ SEC TWP RGE | 900 | 0 | 0 | 900 | 0 | 0
S4-T1N-R65W | 1000 | 0 | 0 | 1000 | 0 | 0
Citing Type: Planned or Actual | 1100 | 2 | 210 | 1099.98 | -1.51 | -0.87
PLANNED | 1200 | 4 | 210 | 1199.84 | -6.04 | -3.49
Deviation Indicator | 1300 | 6 | 210 | 1299.45 | -13.59 | -7.85
Horizontal | 1400 | 8 | 210 | 1398.7 | -24.14 | -13.94
North Reference | 1500 | 10 | 210 | 1497.47 | -37.69 | -21.76
True | 1600 | 12 | 210 | 1595.62 | -54.22 | -31.3
Grid Type | 1700 | 13.26 | 217.13 | 1693.21 | -72.36 | -43.42
#VALUE! | 1767.94 | 14.21 | 221.23 | 1759.21 | -84.84 | -53.62
| 1800 | 14.21 | 221.23 | 1790.29 | -90.76 | -58.8
| 1900 | 14.21 | 221.23 | 1887.23 | -109.22 | -74.98
| 2000 | 14.21 | 221.23 | 1984.17 | -127.68 | -91.15
| 2100 | 14.21 | 221.23 | 2081.11 | -146.14 | -107.32
| 2200 | 14.21 | 221.23 | 2178.05 | -164.59 | -123.5
| 2300 | 14.21 | 221.23 | 2274.99 | -183.05 | -139.67
| 2400 | 14.21 | 221.23 | 2371.94 | -201.51 | -155.85
| 2500 | 14.21 | 221.23 | 2468.88 | -219.97 | -172.02
| 2600 | 14.21 | 221.23 | 2565.82 | -238.43 | -188.19
| 2700 | 14.21 | 221.23 | 2662.76 | -256.89 | -204.37
| 2800 | 14.21 | 221.23 | 2759.7 | -275.35 | -220.54
| 2900 | 14.21 | 221.23 | 2856.64 | -293.8 | -236.72
| 3000 | 14.21 | 221.23 | 2953.59 | -312.26 | -252.89
| 3100 | 14.21 | 221.23 | 3050.53 | -330.72 | -269.06
| 3200 | 14.21 | 221.23 | 3147.47 | -349.18 | -285.24
| 3300 | 14.21 | 221.23 | 3244.41 | -367.64 | -301.41
| 3400 | 14.21 | 221.23 | 3341.35 | -386.1 | -317.59
| 3500 | 14.21 | 221.23 | 3438.3 | -404.56 | -333.76
| 3600 | 14.21 | 221.23 | 3535.24 | -423.01 | -349.93
| 3700 | 14.21 | 221.23 | 3632.18 | -441.47 | -366.11
| 3800 | 14.21 | 221.23 | 3729.12 | -459.93 | -382.28
| 3900 | 14.21 | 221.23 | 3826.06 | -478.39 | -398.45
| 4000 | 14.21 | 221.23 | 3923 | -496.85 | -414.63
| 4100 | 14.21 | 221.23 | 4019.95 | -515.31 | -430.8
| 4200 | 14.21 | 221.23 | 4116.89 | -533.77 | -446.98
| 4300 | 14.21 | 221.23 | 4213.83 | -552.22 | -463.15
| 4400 | 14.21 | 221.23 | 4310.77 | -570.68 | -479.32
| 4500 | 14.21 | 221.23 | 4407.71 | -589.14 | -495.5
| 4600 | 14.21 | 221.23 | 4504.65 | -607.6 | -511.67
| 4700 | 14.21 | 221.23 | 4601.6 | -626.06 | -527.85
| 4800 | 14.21 | 221.23 | 4698.54 | -644.52 | -544.02
| 4900 | 14.21 | 221.23 | 4795.48 | -662.97 | -560.19
| 5000 | 14.21 | 221.23 | 4892.42 | -681.43 | -576.37
| 5100 | 14.21 | 221.23 | 4989.36 | -699.89 | -592.54
| 5200 | 14.21 | 221.23 | 5086.3 | -718.35 | -608.71
| 5300 | 14.21 | 221.23 | 5183.25 | -736.81 | -624.89
| 5400 | 14.21 | 221.23 | 5280.19 | -755.27 | -641.06
| 5500 | 14.21 | 221.23 | 5377.13 | -773.73 | -657.24
| 5600 | 14.21 | 221.23 | 5474.07 | -792.18 | -673.41
| 5700 | 14.21 | 221.23 | 5571.01 | -810.64 | -689.58
| 5800 | 14.21 | 221.23 | 5667.95 | -829.1 | -705.76
| 5900 | 14.21 | 221.23 | 5764.9 | -847.56 | -721.93
| 6000 | 14.21 | 221.23 | 5861.84 | -866.02 | -738.11
| 6100 | 14.21 | 221.23 | 5958.78 | -884.48 | -754.28
| 6200 | 14.21 | 221.23 | 6055.72 | -902.94 | -770.45
| 6300 | 14.21 | 221.23 | 6152.66 | -921.39 | -786.63
| 6400 | 14.21 | 221.23 | 6249.6 | -939.85 | -802.8
| 6420.03 | 14.21 | 221.23 | 6269.02 | -943.55 | -806.04
| 6450 | 12.51 | 228.6 | 6298.18 | -948.46 | -810.9
| 6500 | 10.32 | 245.63 | 6347.2 | -953.9 | -819.05
| 6550 | 9.39 | 268.53 | 6396.48 | -955.85 | -827.21
| 6600 | 10.07 | 292.02 | 6445.78 | -954.31 | -835.34
| 6650 | 12.11 | 310.08 | 6494.86 | -949.3 | -843.41
| 6700 | 14.94 | 322.22 | 6543.48 | -940.82 | -851.38
| 6750 | 18.22 | 330.33 | 6591.4 | -928.93 | -859.2
| 6800 | 21.73 | 335.97 | 6638.39 | -913.68 | -866.84
| 6850 | 25.37 | 340.08 | 6684.22 | -895.15 | -874.26
| 6900 | 29.11 | 343.21 | 6728.67 | -873.43 | -881.43
| 6950 | 32.9 | 345.68 | 6771.52 | -848.61 | -888.3
| 7000 | 36.74 | 347.68 | 6812.56 | -820.83 | -894.86
| 7050 | 40.6 | 349.36 | 6851.59 | -790.22 | -901.05
| 7100 | 44.48 | 350.79 | 6888.43 | -756.93 | -906.87
| 7150 | 48.38 | 352.03 | 6922.88 | -721.12 | -912.26
| 7200 | 52.29 | 353.13 | 6954.79 | -682.96 | -917.22
| 7250 | 56.21 | 354.12 | 6984 | -642.64 | -921.72
| 7300 | 60.13 | 355.03 | 7010.37 | -600.36 | -925.73
| 7350 | 64.06 | 355.86 | 7033.77 | -556.32 | -929.23
| 7400 | 68 | 356.64 | 7054.07 | -510.74 | -932.21
| 7450 | 71.94 | 357.38 | 7071.2 | -463.84 | -934.65
| 7500 | 75.88 | 358.09 | 7085.06 | -415.84 | -936.54
| 7550 | 79.82 | 358.77 | 7095.58 | -366.99 | -937.88
| 7600 | 83.77 | 359.44 | 7102.71 | -317.52 | -938.65
| 7650 | 87.71 | 0.1 | 7106.42 | -267.67 | -938.85
| 7678.96 | 90 | 0.47 | 7107 | -238.72 | -938.71
| 7700 | 90 | 0.47 | 7107 | -217.68 | -938.53
| 7800 | 90 | 0.47 | 7107 | -117.68 | -937.71
| 7900 | 90 | 0.47 | 7107 | -17.68 | -936.88
| 8000 | 90 | 0.47 | 7107 | 82.31 | -936.05
| 8100 | 90 | 0.47 | 7107 | 182.31 | -935.23
| 8200 | 90 | 0.47 | 7107 | 282.31 | -934.4
| 8300 | 90 | 0.47 | 7107 | 382.3 | -933.57
| 8400 | 90 | 0.47 | 7107 | 482.3 | -932.75
| 8500 | 90 | 0.47 | 7107 | 582.3 | -931.92
| 8600 | 90 | 0.47 | 7107 | 682.29 | -931.09
| 8700 | 90 | 0.47 | 7107 | 782.29 | -930.27
| 8800 | 90 | 0.47 | 7107 | 882.29 | -929.44
| 8900 | 90 | 0.47 | 7107 | 982.28 | -928.61
| 9000 | 90 | 0.47 | 7107 | 1082.28 | -927.79
| 9100 | 90 | 0.47 | 7107 | 1182.28 | -926.96
| 9200 | 90 | 0.47 | 7107 | 1282.27 | -926.14
| 9300 | 90 | 0.47 | 7107 | 1382.27 | -925.31
| 9400 | 90 | 0.47 | 7107 | 1482.27 | -924.48
| 9500 | 90 | 0.47 | 7107 | 1582.26 | -923.66
| 9600 | 90 | 0.47 | 7107 | 1682.26 | -922.83
| 9700 | 90 | 0.47 | 7107 | 1782.26 | -922
| 9800 | 90 | 0.47 | 7107 | 1882.25 | -921.18
| 9900 | 90 | 0.47 | 7107 | 1982.25 | -920.35
| 10000 | 90 | 0.47 | 7107 | 2082.25 | -919.52
| 10100 | 90 | 0.47 | 7107 | 2182.24 | -918.7
| 10200 | 90 | 0.47 | 7107 | 2282.24 | -917.87
| 10300 | 90 | 0.47 | 7107 | 2382.24 | -917.04
| 10400 | 90 | 0.47 | 7107 | 2482.23 | -916.22
| 10500 | 90 | 0.47 | 7107 | 2582.23 | -915.39
| 10600 | 90 | 0.47 | 7107 | 2682.23 | -914.57
| 10700 | 90 | 0.47 | 7107 | 2782.22 | -913.74
| 10800 | 90 | 0.47 | 7107 | 2882.22 | -912.91
| 10900 | 90 | 0.47 | 7107 | 2982.22 | -912.09
| 11000 | 90 | 0.47 | 7107 | 3082.21 | -911.26
| 11100 | 90 | 0.47 | 7107 | 3182.21 | -910.43
| 11200 | 90 | 0.47 | 7107 | 3282.2 | -909.61
| 11300 | 90 | 0.47 | 7107 | 3382.2 | -908.78
| 11400 | 90 | 0.47 | 7107 | 3482.2 | -907.95
| 11500 | 90 | 0.47 | 7107 | 3582.19 | -907.13
| 11600 | 90 | 0.47 | 7107 | 3682.19 | -906.3
| 11700 | 90 | 0.47 | 7107 | 3782.19 | -905.47
| 11800 | 90 | 0.47 | 7107 | 3882.18 | -904.65
| 11900 | 90 | 0.47 | 7107 | 3982.18 | -903.82
| 12000 | 90 | 0.47 | 7107 | 4082.18 | -903
| 12031.04 | 90 | 0.47 | 7107 | 4113.21 | -902.74

## Lookup (hidden)
North Reference | RetunValue | Grid Type | ReturnValue | Deviation Indicator | ReturnValue
| 2 |  | 0 |  | 4
True |  | SPCS-Colorado Central-NAD27 |  | Directional
Grid |  | SPCS-Colorado Central-NAD83 |  | High Angle
|  | SPCS-Colorado North-NAD27 |  | Horizontal
SPCS-Colorado North-NAD83
SPCS-Colorado South-NAD27
SPCS-Colorado South-NAD83
UTM-Zone 12 NAD27
UTM-Zone 12 NAD83
UTM-Zone 13 NAD27
UTM-Zone 13 NAD83