## Data
Header Information | measured depth (ft) | inclination (°) | azimuth (°) | true vertical depth (ft) | northing +N/-S (ft) | easting +E/-W (ft)
Operator Name | 100 | 0 | 0 | 100 | 0 | 0
CRESTONE PEAK RESOURCES OPERATING LLC | 200 | 0 | 0 | 200 | 0 | 0
Operator Number | 300 | 0 | 0 | 300 | 0 | 0
10633 | 400 | 0 | 0 | 400 | 0 | 0
Well Name and Number | 500 | 2 | 235.38 | 499.98 | -0.99 | -1.44
RUEGGE 3D-4H-N165 | 600 | 4 | 235.38 | 599.84 | -3.96 | -5.74
API Number (if available) | 700 | 6 | 235.38 | 699.45 | -8.92 | -12.91
| 800 | 8 | 235.38 | 798.7 | -15.84 | -22.94
Location: QQ SEC TWP RGE | 900 | 10 | 235.38 | 897.47 | -24.73 | -35.82
S4-T1N-R65W | 1000 | 12 | 235.38 | 995.62 | -35.57 | -51.52
Citing Type: Planned or Actual | 1100 | 14 | 235.38 | 1093.06 | -48.35 | -70.03
PLANNED | 1200 | 16 | 235.38 | 1189.64 | -63.05 | -91.33
Deviation Indicator | 1241.53 | 16.83 | 235.38 | 1229.48 | -69.72 | -100.98
Horizontal | 1300 | 16.83 | 235.38 | 1285.45 | -79.34 | -114.92
North Reference | 1400 | 16.83 | 235.38 | 1381.16 | -95.79 | -138.74
True | 1500 | 16.83 | 235.38 | 1476.88 | -112.24 | -162.57
Grid Type | 1600 | 16.83 | 235.38 | 1572.59 | -128.69 | -186.4
#VALUE! | 1700 | 16.83 | 235.38 | 1668.31 | -145.14 | -210.22
| 1800 | 16.83 | 235.38 | 1764.03 | -161.59 | -234.05
| 1900 | 16.83 | 235.38 | 1859.74 | -178.04 | -257.88
| 2000 | 16.83 | 235.38 | 1955.46 | -194.49 | -281.7
| 2100 | 16.83 | 235.38 | 2051.18 | -210.94 | -305.53
| 2200 | 16.83 | 235.38 | 2146.89 | -227.39 | -329.36
| 2300 | 16.83 | 235.38 | 2242.61 | -243.84 | -353.19
| 2400 | 16.83 | 235.38 | 2338.33 | -260.29 | -377.01
| 2500 | 16.83 | 235.38 | 2434.04 | -276.75 | -400.84
| 2600 | 16.83 | 235.38 | 2529.76 | -293.2 | -424.67
| 2700 | 16.83 | 235.38 | 2625.48 | -309.65 | -448.49
| 2800 | 16.83 | 235.38 | 2721.19 | -326.1 | -472.32
| 2900 | 16.83 | 235.38 | 2816.91 | -342.55 | -496.15
| 3000 | 16.83 | 235.38 | 2912.63 | -359 | -519.98
| 3100 | 16.83 | 235.38 | 3008.34 | -375.45 | -543.8
| 3200 | 16.83 | 235.38 | 3104.06 | -391.9 | -567.63
| 3300 | 16.83 | 235.38 | 3199.78 | -408.35 | -591.46
| 3400 | 16.83 | 235.38 | 3295.49 | -424.8 | -615.28
| 3500 | 16.83 | 235.38 | 3391.21 | -441.25 | -639.11
| 3600 | 16.83 | 235.38 | 3486.92 | -457.7 | -662.94
| 3700 | 16.83 | 235.38 | 3582.64 | -474.15 | -686.77
| 3800 | 16.83 | 235.38 | 3678.36 | -490.6 | -710.59
| 3900 | 16.83 | 235.38 | 3774.07 | -507.05 | -734.42
| 4000 | 16.83 | 235.38 | 3869.79 | -523.5 | -758.25
| 4100 | 16.83 | 235.38 | 3965.51 | -539.95 | -782.07
| 4200 | 16.83 | 235.38 | 4061.22 | -556.4 | -805.9
| 4300 | 16.83 | 235.38 | 4156.94 | -572.85 | -829.73
| 4400 | 16.83 | 235.38 | 4252.66 | -589.31 | -853.56
| 4500 | 16.83 | 235.38 | 4348.37 | -605.76 | -877.38
| 4600 | 16.83 | 235.38 | 4444.09 | -622.21 | -901.21
| 4700 | 16.83 | 235.38 | 4539.81 | -638.66 | -925.04
| 4800 | 16.83 | 235.38 | 4635.52 | -655.11 | -948.86
| 4900 | 16.83 | 235.38 | 4731.24 | -671.56 | -972.69
| 5000 | 16.83 | 235.38 | 4826.96 | -688.01 | -996.52
| 5100 | 16.83 | 235.38 | 4922.67 | -704.46 | -1020.35
| 5200 | 16.83 | 235.38 | 5018.39 | -720.91 | -1044.17
| 5300 | 16.83 | 235.38 | 5114.11 | -737.36 | -1068
| 5400 | 16.83 | 235.38 | 5209.82 | -753.81 | -1091.83
| 5500 | 16.83 | 235.38 | 5305.54 | -770.26 | -1115.65
| 5600 | 16.83 | 235.38 | 5401.25 | -786.71 | -1139.48
| 5700 | 16.83 | 235.38 | 5496.97 | -803.16 | -1163.31
| 5800 | 16.83 | 235.38 | 5592.69 | -819.61 | -1187.14
| 5900 | 16.83 | 235.38 | 5688.4 | -836.06 | -1210.96
| 6000 | 16.83 | 235.38 | 5784.12 | -852.51 | -1234.79
| 6100 | 16.83 | 235.38 | 5879.84 | -868.96 | -1258.62
| 6200 | 16.83 | 235.38 | 5975.55 | -885.41 | -1282.44
| 6300 | 16.83 | 235.38 | 6071.27 | -901.87 | -1306.27
| 6400 | 16.83 | 235.38 | 6166.99 | -918.32 | -1330.1
| 6500 | 16.83 | 235.38 | 6262.7 | -934.77 | -1353.93
| 6535.31 | 16.83 | 235.38 | 6296.5 | -940.58 | -1362.34
| 6550 | 16.21 | 238.88 | 6310.58 | -942.84 | -1365.84
| 6600 | 14.58 | 252.7 | 6358.81 | -948.32 | -1377.83
| 6650 | 13.93 | 268.78 | 6407.28 | -950.32 | -1389.86
| 6700 | 14.38 | 285.09 | 6455.79 | -948.84 | -1401.88
| 6750 | 15.84 | 299.43 | 6504.07 | -943.86 | -1413.82
| 6800 | 18.06 | 310.87 | 6551.91 | -935.44 | -1425.63
| 6850 | 20.81 | 319.63 | 6599.07 | -923.59 | -1437.25
| 6900 | 23.9 | 326.33 | 6645.31 | -908.39 | -1448.62
| 6950 | 27.22 | 331.53 | 6690.42 | -889.9 | -1459.69
| 7000 | 30.69 | 335.65 | 6734.17 | -868.22 | -1470.41
| 7050 | 34.26 | 339 | 6776.35 | -843.44 | -1480.72
| 7100 | 37.91 | 341.78 | 6816.75 | -815.7 | -1490.57
| 7150 | 41.62 | 344.14 | 6855.18 | -785.13 | -1499.91
| 7200 | 45.36 | 346.17 | 6891.45 | -751.87 | -1508.71
| 7250 | 49.14 | 347.96 | 6925.38 | -716.09 | -1516.91
| 7300 | 52.95 | 349.55 | 6956.82 | -677.96 | -1524.47
| 7350 | 56.77 | 350.99 | 6985.59 | -637.67 | -1531.36
| 7400 | 60.61 | 352.31 | 7011.57 | -595.41 | -1537.55
| 7450 | 64.46 | 353.54 | 7034.63 | -551.4 | -1543.01
| 7500 | 68.32 | 354.68 | 7054.66 | -505.84 | -1547.7
| 7550 | 72.18 | 355.77 | 7071.55 | -458.95 | -1551.61
| 7600 | 76.06 | 356.81 | 7085.23 | -410.97 | -1554.71
| 7650 | 79.93 | 357.82 | 7095.63 | -362.13 | -1557
| 7700 | 83.81 | 358.8 | 7102.7 | -312.66 | -1558.46
| 7750 | 87.69 | 359.77 | 7106.4 | -262.81 | -1559.08
| 7779.7 | 90 | 0.34 | 7107 | -233.12 | -1559.05
| 7800 | 90 | 0.34 | 7107 | -212.82 | -1558.93
| 7900 | 90 | 0.34 | 7107 | -112.82 | -1558.33
| 8000 | 90 | 0.34 | 7107 | -12.82 | -1557.74
| 8100 | 90 | 0.34 | 7107 | 87.18 | -1557.14
| 8200 | 90 | 0.34 | 7107 | 187.17 | -1556.54
| 8300 | 90 | 0.34 | 7107 | 287.17 | -1555.95
| 8400 | 90 | 0.34 | 7107 | 387.17 | -1555.35
| 8500 | 90 | 0.34 | 7107 | 487.17 | -1554.75
| 8600 | 90 | 0.34 | 7107 | 587.17 | -1554.16
| 8700 | 90 | 0.34 | 7107 | 687.17 | -1553.56
| 8800 | 90 | 0.34 | 7107 | 787.16 | -1552.97
| 8900 | 90 | 0.34 | 7107 | 887.16 | -1552.37
| 9000 | 90 | 0.34 | 7107 | 987.16 | -1551.77
| 9100 | 90 | 0.34 | 7107 | 1087.16 | -1551.18
| 9200 | 90 | 0.34 | 7107 | 1187.16 | -1550.58
| 9300 | 90 | 0.34 | 7107 | 1287.15 | -1549.98
| 9400 | 90 | 0.34 | 7107 | 1387.15 | -1549.39
| 9500 | 90 | 0.34 | 7107 | 1487.15 | -1548.79
| 9600 | 90 | 0.34 | 7107 | 1587.15 | -1548.19
| 9700 | 90 | 0.34 | 7107 | 1687.15 | -1547.6
| 9800 | 90 | 0.34 | 7107 | 1787.15 | -1547
| 9900 | 90 | 0.34 | 7107 | 1887.14 | -1546.41
| 10000 | 90 | 0.34 | 7107 | 1987.14 | -1545.81
| 10100 | 90 | 0.34 | 7107 | 2087.14 | -1545.21
| 10200 | 90 | 0.34 | 7107 | 2187.14 | -1544.62
| 10300 | 90 | 0.34 | 7107 | 2287.14 | -1544.02
| 10400 | 90 | 0.34 | 7107 | 2387.13 | -1543.42
| 10500 | 90 | 0.34 | 7107 | 2487.13 | -1542.83
| 10600 | 90 | 0.34 | 7107 | 2587.13 | -1542.23
| 10700 | 90 | 0.34 | 7107 | 2687.13 | -1541.64
| 10800 | 90 | 0.34 | 7107 | 2787.13 | -1541.04
| 10900 | 90 | 0.34 | 7107 | 2887.13 | -1540.44
| 11000 | 90 | 0.34 | 7107 | 2987.12 | -1539.85
| 11100 | 90 | 0.34 | 7107 | 3087.12 | -1539.25
| 11200 | 90 | 0.34 | 7107 | 3187.12 | -1538.65
| 11300 | 90 | 0.34 | 7107 | 3287.12 | -1538.06
| 11400 | 90 | 0.34 | 7107 | 3387.12 | -1537.46
| 11500 | 90 | 0.34 | 7107 | 3487.12 | -1536.86
| 11600 | 90 | 0.34 | 7107 | 3587.11 | -1536.27
| 11700 | 90 | 0.34 | 7107 | 3687.11 | -1535.67
| 11800 | 90 | 0.34 | 7107 | 3787.11 | -1535.08
| 11900 | 90 | 0.34 | 7107 | 3887.11 | -1534.48
| 12000 | 90 | 0.34 | 7107 | 3987.11 | -1533.88
| 12100 | 90 | 0.34 | 7107 | 4087.1 | -1533.29
| 12122.72 | 90 | 0.34 | 7107 | 4109.83 | -1533.15

## Lookup (hidden)
North Reference | RetunValue | Grid Type | ReturnValue | Deviation Indicator | ReturnValue
| 2 |  | 0 |  | 4
True |  | SPCS-Colorado Central-NAD27 |  | Directional
Grid |  | SPCS-Colorado Central-NAD83 |  | High Angle
|  | SPCS-Colorado North-NAD27 |  | Horizontal
SPCS-Colorado North-NAD83
SPCS-Colorado South-NAD27
SPCS-Colorado South-NAD83
UTM-Zone 12 NAD27
UTM-Zone 12 NAD83
UTM-Zone 13 NAD27
UTM-Zone 13 NAD83