## Data
Header Information | measured depth (ft) | inclination (°) | azimuth (°) | true vertical depth (ft) | northing +N/-S (ft) | easting +E/-W (ft)
Operator Name | 100 | 0 | 0 | 100 | 0 | 0
CRESTONE PEAK RESOURCES OPERATING LLC | 140 | 0 | 0 | 140 | 0 | 0
Operator Number | 200 | 1.2 | 114 | 200 | -0.26 | 0.57
10633 | 300 | 3.2 | 114 | 299.92 | -1.82 | 4.08
Well Name and Number | 400 | 5.2 | 114 | 399.64 | -4.8 | 10.77
RUEGGE 3R-4H-N165 | 500 | 7.2 | 114 | 499.05 | -9.19 | 20.64
API Number (if available) | 600 | 9.2 | 114 | 598.03 | -14.99 | 33.67
| 700 | 11.2 | 114 | 696.44 | -22.19 | 49.84
Location: QQ SEC TWP RGE | 800 | 13.2 | 114 | 794.18 | -30.79 | 69.15
S4-T1N-R65W | 900 | 15.2 | 114 | 891.12 | -40.76 | 91.56
Citing Type: Planned or Actual | 1000 | 17.2 | 114 | 987.14 | -52.11 | 117.04
PLANNED | 1100 | 19.2 | 114 | 1082.13 | -64.81 | 145.57
Deviation Indicator | 1200 | 21.2 | 114 | 1175.98 | -78.86 | 177.12
Horizontal | 1300 | 23.2 | 114 | 1268.56 | -94.22 | 211.63
North Reference | 1390 | 25 | 114 | 1350.71 | -109.17 | 245.2
True | 1400 | 25 | 114 | 1359.78 | -110.89 | 249.06
Grid Type | 1500 | 25 | 114 | 1450.41 | -128.08 | 287.67
#VALUE! | 1600 | 25 | 114 | 1541.04 | -145.27 | 326.28
| 1700 | 25 | 114 | 1631.67 | -162.46 | 364.89
| 1800 | 25 | 114 | 1722.3 | -179.65 | 403.5
| 1900 | 25 | 114 | 1812.93 | -196.84 | 442.1
| 2000 | 25 | 114 | 1903.56 | -214.03 | 480.71
| 2100 | 25 | 114 | 1994.19 | -231.22 | 519.32
| 2200 | 25 | 114 | 2084.82 | -248.41 | 557.93
| 2300 | 25 | 114 | 2175.45 | -265.6 | 596.54
| 2400 | 25 | 114 | 2266.08 | -282.78 | 635.15
| 2500 | 25 | 114 | 2356.71 | -299.97 | 673.75
| 2600 | 25 | 114 | 2447.34 | -317.16 | 712.36
| 2700 | 25 | 114 | 2537.98 | -334.35 | 750.97
| 2800 | 25 | 114 | 2628.61 | -351.54 | 789.58
| 2890 | 25 | 114 | 2710.17 | -367.01 | 824.32
| 2900 | 25.04 | 113.54 | 2719.24 | -368.72 | 828.2
| 2994.4 | 25.47 | 109.23 | 2804.62 | -383.38 | 865.68
| 3000 | 25.47 | 109.23 | 2809.68 | -384.17 | 867.95
| 3100 | 25.47 | 109.23 | 2899.96 | -398.33 | 908.55
| 3200 | 25.47 | 109.23 | 2990.24 | -412.49 | 949.16
| 3300 | 25.47 | 109.23 | 3080.52 | -426.65 | 989.76
| 3400 | 25.47 | 109.23 | 3170.81 | -440.81 | 1030.36
| 3500 | 25.47 | 109.23 | 3261.09 | -454.97 | 1070.96
| 3600 | 25.47 | 109.23 | 3351.37 | -469.13 | 1111.56
| 3700 | 25.47 | 109.23 | 3441.66 | -483.29 | 1152.17
| 3800 | 25.47 | 109.23 | 3531.94 | -497.45 | 1192.77
| 3900 | 25.47 | 109.23 | 3622.22 | -511.61 | 1233.37
| 4000 | 25.47 | 109.23 | 3712.5 | -525.77 | 1273.97
| 4100 | 25.47 | 109.23 | 3802.79 | -539.93 | 1314.58
| 4200 | 25.47 | 109.23 | 3893.07 | -554.09 | 1355.18
| 4300 | 25.47 | 109.23 | 3983.35 | -568.25 | 1395.78
| 4400 | 25.47 | 109.23 | 4073.63 | -582.4 | 1436.38
| 4500 | 25.47 | 109.23 | 4163.92 | -596.56 | 1476.98
| 4600 | 25.47 | 109.23 | 4254.2 | -610.72 | 1517.59
| 4700 | 25.47 | 109.23 | 4344.48 | -624.88 | 1558.19
| 4800 | 25.47 | 109.23 | 4434.77 | -639.04 | 1598.79
| 4900 | 25.47 | 109.23 | 4525.05 | -653.2 | 1639.39
| 5000 | 25.47 | 109.23 | 4615.33 | -667.36 | 1680
| 5100 | 25.47 | 109.23 | 4705.61 | -681.52 | 1720.6
| 5200 | 25.47 | 109.23 | 4795.9 | -695.68 | 1761.2
| 5300 | 25.47 | 109.23 | 4886.18 | -709.84 | 1801.8
| 5400 | 25.47 | 109.23 | 4976.46 | -724 | 1842.41
| 5500 | 25.47 | 109.23 | 5066.74 | -738.16 | 1883.01
| 5600 | 25.47 | 109.23 | 5157.03 | -752.32 | 1923.61
| 5700 | 25.47 | 109.23 | 5247.31 | -766.48 | 1964.21
| 5800 | 25.47 | 109.23 | 5337.59 | -780.64 | 2004.81
| 5900 | 25.47 | 109.23 | 5427.87 | -794.8 | 2045.42
| 6000 | 25.47 | 109.23 | 5518.16 | -808.96 | 2086.02
| 6100 | 25.47 | 109.23 | 5608.44 | -823.12 | 2126.62
| 6200 | 25.47 | 109.23 | 5698.72 | -837.28 | 2167.22
| 6300 | 25.47 | 109.23 | 5789.01 | -851.44 | 2207.83
| 6400 | 25.47 | 109.23 | 5879.29 | -865.59 | 2248.43
| 6500 | 25.47 | 109.23 | 5969.57 | -879.75 | 2289.03
| 6600 | 25.47 | 109.23 | 6059.85 | -893.91 | 2329.63
| 6700 | 25.47 | 109.23 | 6150.14 | -908.07 | 2370.23
| 6800 | 25.47 | 109.23 | 6240.42 | -922.23 | 2410.84
| 6900 | 25.47 | 109.23 | 6330.7 | -936.39 | 2451.44
| 7000 | 25.47 | 109.23 | 6420.98 | -950.55 | 2492.04
| 7100 | 25.47 | 109.23 | 6511.27 | -964.71 | 2532.64
| 7120.23 | 25.47 | 109.23 | 6529.53 | -967.58 | 2540.86
| 7150 | 24.87 | 103.8 | 6556.48 | -971.18 | 2552.98
| 7200 | 24.34 | 94.27 | 6601.96 | -974.45 | 2573.48
| 7250 | 24.41 | 84.57 | 6647.52 | -974.24 | 2594.04
| 7300 | 25.09 | 75.15 | 6692.94 | -970.55 | 2614.58
| 7350 | 26.33 | 66.37 | 6738.01 | -963.38 | 2635
| 7400 | 28.06 | 58.46 | 6782.5 | -952.78 | 2655.19
| 7450 | 30.18 | 51.49 | 6826.19 | -938.8 | 2675.05
| 7500 | 32.63 | 45.42 | 6868.87 | -921.51 | 2694.5
| 7550 | 35.33 | 40.14 | 6910.34 | -900.98 | 2713.42
| 7600 | 38.24 | 35.54 | 6950.38 | -877.33 | 2731.75
| 7650 | 41.3 | 31.51 | 6988.82 | -850.66 | 2749.37
| 7700 | 44.48 | 27.95 | 7025.45 | -821.11 | 2766.21
| 7750 | 47.77 | 24.78 | 7060.11 | -788.82 | 2782.19
| 7800 | 51.13 | 21.93 | 7092.61 | -753.94 | 2797.22
| 7850 | 54.55 | 19.34 | 7122.81 | -716.66 | 2811.24
| 7900 | 58.03 | 16.96 | 7150.56 | -677.14 | 2824.17
| 7950 | 61.55 | 14.75 | 7175.72 | -635.58 | 2835.96
| 8000 | 65.1 | 12.69 | 7198.17 | -592.18 | 2846.54
| 8050 | 68.68 | 10.74 | 7217.79 | -547.16 | 2855.87
| 8100 | 72.27 | 8.89 | 7234.5 | -500.74 | 2863.89
| 8150 | 75.89 | 7.11 | 7248.21 | -453.13 | 2870.57
| 8200 | 79.52 | 5.38 | 7258.86 | -404.58 | 2875.88
| 8250 | 83.15 | 3.7 | 7266.39 | -355.31 | 2879.79
| 8300 | 86.8 | 2.04 | 7270.77 | -305.58 | 2882.28
| 8343.93 | 90 | 0.59 | 7272 | -261.68 | 2883.29
| 8400 | 90 | 0.59 | 7272 | -205.62 | 2883.87
| 8500 | 90 | 0.59 | 7272 | -105.62 | 2884.91
| 8600 | 90 | 0.59 | 7272 | -5.63 | 2885.95
| 8700 | 90 | 0.59 | 7272 | 94.37 | 2886.99
| 8800 | 90 | 0.59 | 7272 | 194.36 | 2888.02
| 8900 | 90 | 0.59 | 7272 | 294.36 | 2889.06
| 9000 | 90 | 0.59 | 7272 | 394.35 | 2890.1
| 9100 | 90 | 0.59 | 7272 | 494.35 | 2891.14
| 9200 | 90 | 0.59 | 7272 | 594.34 | 2892.17
| 9300 | 90 | 0.59 | 7272 | 694.34 | 2893.21
| 9400 | 90 | 0.59 | 7272 | 794.33 | 2894.25
| 9500 | 90 | 0.59 | 7272 | 894.33 | 2895.28
| 9600 | 90 | 0.59 | 7272 | 994.32 | 2896.32
| 9700 | 90 | 0.59 | 7272 | 1094.31 | 2897.36
| 9800 | 90 | 0.59 | 7272 | 1194.31 | 2898.4
| 9900 | 90 | 0.59 | 7272 | 1294.3 | 2899.43
| 10000 | 90 | 0.59 | 7272 | 1394.3 | 2900.47
| 10100 | 90 | 0.59 | 7272 | 1494.29 | 2901.51
| 10200 | 90 | 0.59 | 7272 | 1594.29 | 2902.54
| 10300 | 90 | 0.59 | 7272 | 1694.28 | 2903.58
| 10400 | 90 | 0.59 | 7272 | 1794.28 | 2904.62
| 10500 | 90 | 0.59 | 7272 | 1894.27 | 2905.66
| 10600 | 90 | 0.59 | 7272 | 1994.27 | 2906.69
| 10700 | 90 | 0.59 | 7272 | 2094.26 | 2907.73
| 10800 | 90 | 0.59 | 7272 | 2194.26 | 2908.77
| 10900 | 90 | 0.59 | 7272 | 2294.25 | 2909.81
| 11000 | 90 | 0.59 | 7272 | 2394.24 | 2910.84
| 11100 | 90 | 0.59 | 7272 | 2494.24 | 2911.88
| 11200 | 90 | 0.59 | 7272 | 2594.23 | 2912.92
| 11300 | 90 | 0.59 | 7272 | 2694.23 | 2913.95
| 11400 | 90 | 0.59 | 7272 | 2794.22 | 2914.99
| 11500 | 90 | 0.59 | 7272 | 2894.22 | 2916.03
| 11600 | 90 | 0.59 | 7272 | 2994.21 | 2917.07
| 11700 | 90 | 0.59 | 7272 | 3094.21 | 2918.1
| 11800 | 90 | 0.59 | 7272 | 3194.2 | 2919.14
| 11900 | 90 | 0.59 | 7272 | 3294.2 | 2920.18
| 12000 | 90 | 0.59 | 7272 | 3394.19 | 2921.21
| 12100 | 90 | 0.59 | 7272 | 3494.19 | 2922.25
| 12200 | 90 | 0.59 | 7272 | 3594.18 | 2923.29
| 12300 | 90 | 0.59 | 7272 | 3694.17 | 2924.33
| 12400 | 90 | 0.59 | 7272 | 3794.17 | 2925.36
| 12500 | 90 | 0.59 | 7272 | 3894.16 | 2926.4
| 12600 | 90 | 0.59 | 7272 | 3994.16 | 2927.44
| 12700 | 90 | 0.59 | 7272 | 4094.15 | 2928.47
| 12745.14 | 90 | 0.59 | 7272 | 4139.29 | 2928.94

## Lookup (hidden)
North Reference | RetunValue | Grid Type | ReturnValue | Deviation Indicator | ReturnValue
| 2 |  | 0 |  | 4
True |  | SPCS-Colorado Central-NAD27 |  | Directional
Grid |  | SPCS-Colorado Central-NAD83 |  | High Angle
|  | SPCS-Colorado North-NAD27 |  | Horizontal
SPCS-Colorado North-NAD83
SPCS-Colorado South-NAD27
SPCS-Colorado South-NAD83
UTM-Zone 12 NAD27
UTM-Zone 12 NAD83
UTM-Zone 13 NAD27
UTM-Zone 13 NAD83