## Data
Header Information | measured depth (ft) | inclination (°) | azimuth (°) | true vertical depth (ft) | northing +N/-S (ft) | easting +E/-W (ft)
Operator Name | 0 | 0 | 0 | 0 | 0 | 0
KERR-MCGEE | 133 | 0.18 | 52.43 | 133 | 0.13 | 0.17
Operator Number | 165 | 0.31 | 125.2 | 165 | 0.11 | 0.28
| 197 | 0.04 | 98.22 | 197 | 0.06 | 0.36
Well Name and Number | 229 | 0.22 | 210.63 | 229 | 0 | 0.34
Wagner 1N-W10HZ | 260 | 0.31 | 162.12 | 260 | -0.13 | 0.33
API Number (if available) | 292 | 0.35 | 169.68 | 292 | -0.31 | 0.38
5-123-43476 | 324 | 0.57 | 217.14 | 324 | -0.53 | 0.3
Location: QQ SEC TWP RGE | 355 | 0.88 | 191.74 | 355 | -0.89 | 0.16
Sec 22 T1N-R67W | 387 | 1.32 | 167.21 | 386.99 | -1.49 | 0.19
Citing Type: Planned or Actual | 419 | 1.41 | 175.3 | 418.98 | -2.24 | 0.3
ACTUAL | 451 | 1.54 | 164.93 | 450.97 | -3.05 | 0.45
Deviation Indicator | 483 | 1.76 | 155.79 | 482.96 | -3.91 | 0.76
Horizontal | 514 | 2.24 | 147.09 | 513.94 | -4.85 | 1.28
North Reference | 546 | 2.55 | 142.43 | 545.91 | -5.94 | 2.06
True | 577 | 3.3 | 140.41 | 576.87 | -7.18 | 3.05
Grid Type | 609 | 4.31 | 138.65 | 608.8 | -8.79 | 4.43
#VALUE! | 640 | 5.14 | 140.5 | 639.69 | -10.73 | 6.08
| 672 | 5.67 | 139.53 | 671.55 | -13.04 | 8.02
| 704 | 6.5 | 135.75 | 703.37 | -15.54 | 10.31
| 736 | 7.43 | 135.57 | 735.13 | -18.32 | 13.02
| 767 | 8.13 | 136.01 | 765.85 | -21.33 | 15.95
| 799 | 8.57 | 136.72 | 797.51 | -24.69 | 19.15
| 830 | 9.01 | 136.72 | 828.14 | -28.14 | 22.4
| 862 | 9.98 | 136.63 | 859.71 | -31.98 | 26.02
| 894 | 10.37 | 139.79 | 891.2 | -36.19 | 29.79
| 925 | 11.03 | 143.48 | 921.66 | -40.71 | 33.35
| 957 | 11.65 | 146.47 | 953.04 | -45.86 | 36.96
| 988 | 12.08 | 147.97 | 983.38 | -51.22 | 40.41
| 1020 | 12.44 | 148.67 | 1014.65 | -57 | 43.98
| 1052 | 12.7 | 147.97 | 1045.88 | -62.93 | 47.63
| 1083 | 12.83 | 147.53 | 1076.11 | -68.72 | 51.29
| 1115 | 13.01 | 150.69 | 1107.3 | -74.86 | 54.96
| 1147 | 13.58 | 153.59 | 1138.45 | -81.37 | 58.39
| 1178 | 14.46 | 155.52 | 1168.52 | -88.15 | 61.62
| 1210 | 14.9 | 155.79 | 1199.48 | -95.54 | 64.96
| 1242 | 14.59 | 160.53 | 1230.43 | -103.09 | 67.99
| 1274 | 14.63 | 160.45 | 1261.39 | -110.7 | 70.69
| 1305 | 14.46 | 160.97 | 1291.4 | -118.05 | 73.26
| 1337 | 14.33 | 164.14 | 1322.39 | -125.63 | 75.64
| 1368 | 14.59 | 165.54 | 1352.41 | -133.1 | 77.67
| 1400 | 14.99 | 167.65 | 1383.35 | -141.05 | 79.56
| 1432 | 15.51 | 170.03 | 1414.22 | -149.31 | 81.18
| 1463 | 16.35 | 173.54 | 1444.03 | -157.72 | 82.39
| 1495 | 17.05 | 174.51 | 1474.68 | -166.87 | 83.35
| 1527 | 17.67 | 174.51 | 1505.23 | -176.37 | 84.26
| 1558 | 18.15 | 173.63 | 1534.72 | -185.85 | 85.25
| 1590 | 18.94 | 173.54 | 1565.06 | -195.97 | 86.38
| 1622 | 19.16 | 176.35 | 1595.31 | -206.37 | 87.3
| 1652 | 19.91 | 176.71 | 1623.58 | -216.38 | 87.91
| 1684 | 20.17 | 177.23 | 1653.65 | -227.33 | 88.49
| 1716 | 20.08 | 177.41 | 1683.69 | -238.33 | 89
| 1748 | 19.64 | 176.79 | 1713.79 | -249.19 | 89.55
| 1780 | 19.38 | 175.65 | 1743.95 | -259.85 | 90.26
| 1811 | 19.34 | 176.18 | 1773.2 | -270.1 | 90.99
| 1831 | 19.2 | 176.44 | 1792.08 | -276.69 | 91.41
| 1920 | 19.13 | 178.02 | 1876.15 | -305.87 | 92.83
| 2010 | 19.11 | 177.73 | 1961.18 | -335.33 | 93.92
| 2099 | 17.43 | 178.19 | 2045.69 | -363.21 | 94.92
| 2189 | 15.66 | 178.48 | 2131.96 | -388.83 | 95.67
| 2279 | 13.92 | 177.96 | 2218.98 | -411.79 | 96.37
| 2368 | 13.44 | 176.73 | 2305.45 | -432.82 | 97.34
| 2458 | 11.95 | 177.05 | 2393.25 | -452.56 | 98.42
| 2548 | 11.5 | 176.19 | 2481.37 | -470.82 | 99.5
| 2638 | 10.97 | 174.97 | 2569.65 | -488.3 | 100.84
| 2727 | 10.56 | 182.65 | 2657.08 | -504.89 | 101.21
| 2817 | 9.93 | 180.82 | 2745.65 | -520.88 | 100.72
| 2907 | 9.66 | 182.31 | 2834.34 | -536.19 | 100.3
| 2997 | 10.62 | 182.43 | 2922.93 | -552.02 | 99.65
| 3086 | 9.93 | 181.17 | 3010.5 | -567.89 | 99.14
| 3176 | 11.95 | 181.78 | 3098.86 | -584.96 | 98.69
| 3266 | 11.3 | 181.2 | 3187.02 | -603.09 | 98.22
| 3356 | 12.56 | 177.66 | 3275.07 | -621.68 | 98.43
| 3446 | 11.85 | 175.82 | 3363.04 | -640.68 | 99.51
| 3535 | 10.76 | 176.75 | 3450.31 | -658.08 | 100.64
| 3625 | 12.29 | 180.1 | 3538.49 | -676.05 | 101.1
| 3715 | 12.1 | 180.17 | 3626.46 | -695.06 | 101.06
| 3805 | 10.94 | 178.88 | 3714.65 | -713.04 | 101.2
| 3894 | 12.37 | 179.63 | 3801.81 | -731.01 | 101.42
| 3984 | 11.29 | 179.76 | 3889.9 | -749.46 | 101.52
| 4164 | 8.66 | 178.88 | 4067.16 | -780.64 | 101.86
| 4254 | 7.62 | 179.45 | 4156.25 | -793.38 | 102.05
| 4343 | 4.95 | 181.41 | 4244.71 | -803.12 | 102.01
| 4433 | 4.36 | 188.17 | 4334.41 | -810.39 | 101.43
| 4523 | 1.36 | 219.45 | 4424.3 | -814.6 | 100.27
| 4613 | 1.31 | 245.27 | 4514.27 | -815.86 | 98.65
| 4702 | 0.41 | 350.05 | 4603.26 | -815.97 | 97.68
| 4792 | 0.58 | 2.4 | 4693.26 | -815.2 | 97.64
| 4882 | 0.56 | 337.11 | 4783.26 | -814.33 | 97.49
| 4972 | 1.28 | 145.78 | 4873.25 | -814.76 | 97.88
| 5061 | 0.98 | 150.98 | 4962.23 | -816.25 | 98.81
| 5151 | 0.7 | 151.43 | 5052.22 | -817.4 | 99.45
| 5241 | 0.36 | 173.89 | 5142.22 | -818.17 | 99.74
| 5421 | 0.39 | 179.59 | 5322.22 | -819.34 | 99.8
| 5510 | 0.55 | 175 | 5411.21 | -820.07 | 99.84
| 5600 | 0.45 | 203.29 | 5501.21 | -820.83 | 99.74
| 5690 | 0.17 | 347.9 | 5591.21 | -821.02 | 99.57
| 5780 | 0.63 | 344.69 | 5681.21 | -820.41 | 99.41
| 5860 | 0.84 | 342.09 | 5761.2 | -819.43 | 99.12
| 5999 | 1.35 | 330.94 | 5900.17 | -817.03 | 98.01
| 6089 | 1.76 | 331.19 | 5990.14 | -814.89 | 96.83
| 6178 | 1.46 | 24.16 | 6079.11 | -812.66 | 96.63
| 6268 | 1.6 | 8.02 | 6169.08 | -810.37 | 97.28
| 6358 | 0.84 | 60.9 | 6259.06 | -808.8 | 98.03
| 6448 | 0.76 | 29.5 | 6349.05 | -807.96 | 98.9
| 6538 | 0.89 | 20.64 | 6439.04 | -806.79 | 99.44
| 6627 | 0.93 | 9.66 | 6528.03 | -805.43 | 99.81
| 6717 | 1.21 | 7 | 6618.01 | -803.77 | 100.04
| 6807 | 1.83 | 13 | 6707.98 | -801.42 | 100.48
| 6896 | 9.48 | 9.99 | 6796.48 | -792.81 | 102.08
| 6986 | 13.72 | 12.6 | 6884.63 | -775.09 | 105.69
| 7076 | 19.91 | 5.49 | 6970.75 | -749.39 | 109.49
| 7166 | 27.42 | 3.69 | 7053.12 | -713.4 | 112.29
| 7256 | 40 | 359.65 | 7127.85 | -663.59 | 113.46
| 7345 | 52.18 | 356.33 | 7189.46 | -599.66 | 111.02
| 7435 | 58.32 | 355.45 | 7240.74 | -525.94 | 105.7
| 7525 | 66.98 | 357.7 | 7282.05 | -446.22 | 100.99
| 7615 | 72.86 | 358.99 | 7312.94 | -361.76 | 98.57
| 7704 | 77.01 | 359.06 | 7336.07 | -275.85 | 97.11
| 7794 | 79.45 | 0.1 | 7354.42 | -187.76 | 96.47
| 7884 | 88.4 | 359.86 | 7363.94 | -98.35 | 96.43
| 7974 | 89.6 | 1.18 | 7365.51 | -8.37 | 97.25
| 8063 | 90.62 | 0.4 | 7365.34 | 80.62 | 98.48
| 8153 | 91.57 | 0.67 | 7363.62 | 170.59 | 99.32
| 8243 | 89.01 | 2.96 | 7363.16 | 260.53 | 102.17
| 8333 | 89.54 | 3.05 | 7364.3 | 350.4 | 106.89
| 8423 | 90.77 | 2.98 | 7364.06 | 440.28 | 111.62
| 8517 | 88.64 | 1.12 | 7364.54 | 534.2 | 114.98
| 8611 | 88.98 | 0.91 | 7366.49 | 628.17 | 116.65
| 8705 | 89.2 | 0.03 | 7367.99 | 722.15 | 117.42
| 8800 | 89.66 | 359.61 | 7368.93 | 817.15 | 117.12
| 8894 | 90.19 | 358.82 | 7369.06 | 911.14 | 115.83
| 8988 | 90.12 | 357.43 | 7368.8 | 1005.09 | 112.76
| 9082 | 89.94 | 357.06 | 7368.75 | 1098.98 | 108.24
| 9177 | 89.75 | 356.67 | 7369.01 | 1193.83 | 103.04
| 9271 | 90.12 | 356.36 | 7369.12 | 1287.66 | 97.33
| 9365 | 90.34 | 358.25 | 7368.74 | 1381.55 | 92.91
| 9459 | 89.88 | 357.29 | 7368.56 | 1475.48 | 89.25
| 9553 | 91.11 | 1.4 | 7367.75 | 1569.45 | 88.18
| 9648 | 91.36 | 0.74 | 7365.7 | 1664.41 | 89.95
| 9742 | 91.33 | 359.86 | 7363.49 | 1758.38 | 90.44
| 9836 | 91.14 | 358.29 | 7361.47 | 1852.34 | 88.93
| 9926 | 91.26 | 357.39 | 7359.58 | 1942.26 | 85.53
| 10016 | 91.36 | 358.8 | 7357.52 | 2032.18 | 82.54
| 10105 | 89.85 | 0.96 | 7356.58 | 2121.17 | 82.36
| 10195 | 90.31 | 0.02 | 7356.46 | 2211.16 | 83.13
| 10285 | 90.89 | 359.32 | 7355.51 | 2301.16 | 82.61
| 10374 | 88.74 | 359.96 | 7355.8 | 2390.15 | 82.05
| 10464 | 88.64 | 359.03 | 7357.86 | 2480.12 | 81.26
| 10644 | 88.95 | 357.52 | 7361.65 | 2659.99 | 75.84
| 10734 | 89.14 | 357.24 | 7363.15 | 2749.89 | 71.73
| 10823 | 89.2 | 356.38 | 7364.43 | 2838.74 | 66.77
| 10913 | 89.57 | 357.1 | 7365.4 | 2928.59 | 61.66
| 11003 | 89.82 | 355.84 | 7365.88 | 3018.41 | 56.11
| 11093 | 90.52 | 359.91 | 7365.61 | 3108.33 | 52.78
| 11182 | 90.59 | 359.44 | 7364.75 | 3197.33 | 52.27
| 11272 | 92.19 | 359.28 | 7362.57 | 3287.29 | 51.27
| 11362 | 90.37 | 0.69 | 7360.56 | 3377.26 | 51.25
| 11452 | 89.88 | 1.98 | 7360.36 | 3467.24 | 53.34
| 11631 | 86.67 | 0.48 | 7365.75 | 3646.08 | 57.18
| 11721 | 87.69 | 359.42 | 7370.18 | 3735.97 | 57.11
| 11811 | 88.77 | 358.47 | 7372.96 | 3825.91 | 55.45
| 11900 | 88.8 | 357.34 | 7374.84 | 3914.83 | 52.2
| 11990 | 91.42 | 357.44 | 7374.67 | 4004.73 | 48.1
| 12080 | 90.4 | 359.02 | 7373.24 | 4094.67 | 45.32
| 12170 | 90.46 | 358.12 | 7372.57 | 4184.64 | 43.07
| 12260 | 90.86 | 357.27 | 7371.53 | 4274.56 | 39.45
| 12349 | 90.65 | 359.39 | 7370.36 | 4363.51 | 36.86
| 12529 | 91.2 | 357.37 | 7367.45 | 4543.4 | 31.77
| 12619 | 90.86 | 356.58 | 7365.83 | 4633.26 | 27.02
| 12708 | 90.99 | 359.43 | 7364.39 | 4722.19 | 23.93
| 12798 | 90.89 | 358.14 | 7362.92 | 4812.15 | 22.02
| 12888 | 91.3 | 357.71 | 7361.2 | 4902.08 | 18.76
| 12977 | 91.88 | 358.9 | 7358.73 | 4991 | 16.13
| 13157 | 92.84 | 1.89 | 7351.32 | 5170.82 | 17.37
| 13247 | 91.39 | 2.88 | 7347.99 | 5260.68 | 21.11
| 13426 | 90 | 1.87 | 7345.82 | 5439.51 | 28.53
| 13516 | 88.8 | 1.91 | 7346.77 | 5529.45 | 31.49
| 13606 | 89.63 | 1.16 | 7348 | 5619.41 | 33.91
| 13785 | 90.71 | 359.5 | 7347.47 | 5798.4 | 34.94
| 13875 | 89.04 | 358.96 | 7347.66 | 5888.39 | 33.73
| 13965 | 90.15 | 358.37 | 7348.3 | 5978.36 | 31.63
| 14055 | 88.98 | 359.4 | 7348.98 | 6068.33 | 29.88
| 14144 | 90.28 | 358.7 | 7349.56 | 6157.32 | 28.4
| 14234 | 88.52 | 0.07 | 7350.5 | 6247.3 | 27.44
| 14414 | 91.23 | 359.53 | 7350.89 | 6427.28 | 26.81
| 14503 | 86.73 | 359.97 | 7352.48 | 6516.25 | 26.42
| 14683 | 86.89 | 359.42 | 7362.49 | 6695.96 | 25.46
| 14862 | 88.52 | 357.79 | 7369.66 | 6874.75 | 21.11
| 14952 | 88.61 | 357.22 | 7371.92 | 6964.64 | 17.19
| 15042 | 88.86 | 356.65 | 7373.9 | 7054.49 | 12.38
| 15132 | 88.74 | 356.39 | 7375.79 | 7144.3 | 6.92
| 15174 | 88.58 | 356.05 | 7376.77 | 7186.2 | 4.15
| 15220 | 88.58 | 356.05 | 7377.91 | 7232.08 | 0.98

## Lookup (hidden)
North Reference | RetunValue | Grid Type | ReturnValue | Deviation Indicator | ReturnValue
| 2 |  | 0 |  | 4
True |  | SPCS-Colorado Central-NAD27 |  | Directional
Grid |  | SPCS-Colorado Central-NAD83 |  | High Angle
|  | SPCS-Colorado North-NAD27 |  | Horizontal
SPCS-Colorado North-NAD83
SPCS-Colorado South-NAD27
SPCS-Colorado South-NAD83
UTM-Zone 12 NAD27
UTM-Zone 12 NAD83
UTM-Zone 13 NAD27
UTM-Zone 13 NAD83