## Data
Header Information | measured depth (ft) | inclination (°) | azimuth (°) | true vertical depth (ft) | northing +N/-S (ft) | easting +E/-W (ft)
Operator Name | 0 | 0 | 0 | 0 | 0 | 0
KERR-MCGEE | 133 | 1.01 | 11.56 | 132.99 | 1.15 | 0.23
Operator Number | 165 | 0.88 | 45.84 | 164.99 | 1.6 | 0.47
| 197 | 0.92 | 60.78 | 196.98 | 1.89 | 0.87
Well Name and Number | 229 | 1.05 | 83.28 | 228.98 | 2.05 | 1.38
Wagner 26C-10HZ | 260 | 1.27 | 98.22 | 259.97 | 2.04 | 2.01
API Number (if available) | 292 | 1.45 | 125.47 | 291.96 | 1.75 | 2.69
05-123-43477 | 324 | 1.67 | 132.67 | 323.95 | 1.2 | 3.36
Location: QQ SEC TWP RGE | 355 | 1.93 | 137.33 | 354.94 | 0.51 | 4.04
Sec 22 T1N-R67W | 387 | 2.42 | 136.54 | 386.91 | -0.38 | 4.87
Citing Type: Planned or Actual | 419 | 2.9 | 135.93 | 418.88 | -1.45 | 5.9
ACTUAL | 451 | 3.52 | 128.28 | 450.83 | -2.64 | 7.24
Deviation Indicator | 483 | 4.44 | 130.04 | 482.75 | -4.04 | 8.96
Horizontal | 514 | 5.27 | 125.82 | 513.64 | -5.65 | 11.03
North Reference | 546 | 6.2 | 125.03 | 545.48 | -7.5 | 13.64
True | 577 | 6.72 | 125.91 | 576.28 | -9.53 | 16.48
Grid Type | 609 | 7.34 | 125.91 | 608.04 | -11.82 | 19.65
#VALUE! | 640 | 7.73 | 124.68 | 638.77 | -14.17 | 22.97
| 672 | 8.35 | 123.01 | 670.46 | -16.66 | 26.68
| 704 | 8.88 | 122.39 | 702.1 | -19.25 | 30.72
| 736 | 9.58 | 124.06 | 733.68 | -22.06 | 35.01
| 767 | 10.72 | 124.32 | 764.2 | -25.14 | 39.53
| 799 | 11.25 | 124.76 | 795.61 | -28.59 | 44.55
| 830 | 11.73 | 124.41 | 825.99 | -32.1 | 49.64
| 862 | 12.17 | 123.97 | 857.3 | -35.82 | 55.12
| 894 | 12.74 | 123.18 | 888.54 | -39.64 | 60.87
| 925 | 12.92 | 122.92 | 918.77 | -43.39 | 66.64
| 957 | 13.45 | 122.74 | 949.93 | -47.35 | 72.77
| 988 | 13.84 | 121.95 | 980.05 | -51.26 | 78.95
| 1020 | 14.46 | 121.77 | 1011.08 | -55.39 | 85.59
| 1050 | 15.16 | 123.71 | 1040.08 | -59.54 | 92.04
| 1115 | 15.82 | 123.27 | 1102.72 | -69.11 | 106.52
| 1147 | 16.52 | 123.44 | 1133.46 | -74.01 | 113.96
| 1178 | 17.18 | 125.2 | 1163.12 | -79.08 | 121.38
| 1210 | 17.97 | 124.32 | 1193.63 | -84.59 | 129.32
| 1242 | 18.63 | 124.59 | 1224.01 | -90.28 | 137.6
| 1274 | 18.41 | 123.27 | 1254.35 | -95.95 | 146.04
| 1305 | 17.62 | 121.16 | 1283.83 | -101.06 | 154.15
| 1337 | 17.27 | 120.1 | 1314.36 | -105.95 | 162.4
| 1368 | 17.62 | 120.1 | 1343.94 | -110.61 | 170.44
| 1400 | 17.49 | 122.57 | 1374.45 | -115.63 | 178.68
| 1432 | 17.62 | 121.69 | 1404.96 | -120.76 | 186.86
| 1463 | 17.53 | 122.3 | 1434.51 | -125.72 | 194.79
| 1495 | 17.75 | 125.29 | 1465.01 | -131.11 | 202.85
| 1527 | 18.33 | 126.61 | 1495.43 | -136.93 | 210.87
| 1558 | 18.63 | 127.05 | 1524.83 | -142.82 | 218.73
| 1590 | 18.94 | 126.35 | 1555.13 | -148.98 | 227
| 1622 | 19.51 | 126.08 | 1585.34 | -155.21 | 235.5
| 1652 | 19.12 | 126.08 | 1613.66 | -161.05 | 243.52
| 1684 | 19.16 | 126.43 | 1643.89 | -167.25 | 251.98
| 1716 | 19.73 | 126.08 | 1674.06 | -173.55 | 260.57
| 1780 | 19.64 | 126.96 | 1734.32 | -186.38 | 277.89
| 1811 | 18.24 | 126.08 | 1763.64 | -192.37 | 285.98
| 1831 | 17.75 | 125.47 | 1782.66 | -195.99 | 290.99
| 1919 | 17.37 | 126.26 | 1866.57 | -211.54 | 312.51
| 2009 | 16.77 | 124.41 | 1952.6 | -226.82 | 334.05
| 2099 | 18.11 | 129.9 | 2038.47 | -243.13 | 355.5
| 2188 | 17.95 | 128.94 | 2123.1 | -260.63 | 376.78
| 2278 | 17.46 | 126.67 | 2208.84 | -277.41 | 398.39
| 2368 | 18.54 | 137.23 | 2294.45 | -295.98 | 418.95
| 2458 | 17.02 | 135.45 | 2380.15 | -315.87 | 437.9
| 2548 | 15.75 | 130.24 | 2466.5 | -333.15 | 456.47
| 2637 | 16.95 | 128.62 | 2551.9 | -349.05 | 475.83
| 2727 | 16.23 | 125.77 | 2638.15 | -364.59 | 496.28
| 2817 | 20.26 | 128.54 | 2723.61 | -381.66 | 518.69
| 2907 | 20.01 | 138.75 | 2808.14 | -402.95 | 541.03
| 2996 | 18.51 | 135.81 | 2892.16 | -424.53 | 560.92
| 3086 | 17.04 | 133.26 | 2977.86 | -443.81 | 580.49
| 3176 | 15.95 | 129.94 | 3064.16 | -460.79 | 599.57
| 3266 | 17.95 | 132.18 | 3150.24 | -478.04 | 619.33
| 3356 | 17.11 | 130.65 | 3236.06 | -495.98 | 639.65
| 3445 | 15.59 | 127.99 | 3321.46 | -511.87 | 659.01
| 3535 | 18.11 | 131.54 | 3407.6 | -528.6 | 679.02
| 3625 | 17.08 | 131.77 | 3493.38 | -546.68 | 699.35
| 3715 | 15.33 | 128.5 | 3579.81 | -562.89 | 718.52
| 3804 | 13.33 | 126.71 | 3666.03 | -576.35 | 735.95
| 3894 | 11.36 | 140.38 | 3753.97 | -589.38 | 749.93
| 3984 | 10.14 | 146 | 3842.39 | -602.78 | 760.01
| 4074 | 4.73 | 154.31 | 3931.6 | -612.7 | 766.05
| 4164 | 3.78 | 201.5 | 4021.38 | -618.8 | 766.57
| 4253 | 3.4 | 204.42 | 4110.2 | -623.93 | 764.41
| 4343 | 4.87 | 239.07 | 4199.98 | -628.33 | 760.03
| 4433 | 6.55 | 249.52 | 4289.53 | -632.09 | 751.94
| 4612 | 1 | 165.08 | 4468.13 | -637.18 | 742.77
| 4702 | 0.67 | 73.76 | 4558.12 | -637.79 | 743.48
| 4792 | 0.28 | 68.77 | 4648.12 | -637.56 | 744.19
| 4882 | 0.26 | 31.53 | 4738.12 | -637.31 | 744.5
| 4971 | 0.42 | 333.64 | 4827.12 | -636.84 | 744.46
| 5061 | 0.71 | 338.51 | 4917.11 | -636.03 | 744.11
| 5151 | 0.8 | 330.09 | 5007.1 | -634.96 | 743.59
| 5241 | 0.36 | 1.2 | 5097.1 | -634.14 | 743.28
| 5330 | 0.59 | 13.77 | 5186.1 | -633.41 | 743.4
| 5420 | 0.39 | 359.6 | 5276.09 | -632.66 | 743.51
| 5599 | 0.28 | 11.63 | 5455.09 | -631.62 | 743.59
| 5689 | 0.3 | 3.4 | 5545.09 | -631.17 | 743.65
| 5779 | 0.58 | 34.44 | 5635.09 | -630.56 | 743.92
| 5868 | 0.65 | 1.85 | 5724.08 | -629.68 | 744.19
| 5999 | 1.17 | 359.32 | 5855.06 | -627.6 | 744.2
| 6178 | 1.11 | 357.06 | 6034.03 | -624.04 | 744.09
| 6268 | 1.24 | 3.65 | 6124.01 | -622.2 | 744.11
| 6358 | 1.47 | 7.14 | 6213.98 | -620.08 | 744.31
| 6448 | 1.57 | 3.56 | 6303.95 | -617.71 | 744.53
| 6538 | 1.23 | 358.4 | 6393.93 | -615.51 | 744.58
| 6627 | 1.16 | 354.83 | 6482.91 | -613.66 | 744.47
| 6807 | 0.76 | 26.97 | 6662.88 | -610.78 | 744.85
| 6897 | 3.67 | 14.83 | 6752.81 | -607.46 | 745.86
| 6986 | 8.14 | 6.18 | 6841.31 | -598.44 | 747.27
| 7076 | 14.33 | 2.36 | 6929.55 | -580.96 | 748.41
| 7166 | 22.24 | 0.38 | 7014.93 | -552.76 | 748.98
| 7256 | 26.49 | 4.48 | 7096.91 | -515.69 | 750.67
| 7345 | 31.16 | 358.36 | 7174.87 | -472.86 | 751.56
| 7435 | 37.55 | 356.49 | 7249.14 | -422.15 | 749.21
| 7525 | 42.56 | 355.22 | 7318 | -364.41 | 744.99
| 7615 | 49.06 | 356.42 | 7380.71 | -300.08 | 740.33
| 7705 | 57.56 | 358.26 | 7434.43 | -228.06 | 737.05
| 7799 | 64.24 | 0.58 | 7480.13 | -145.98 | 736.27
| 7893 | 71.85 | 359.53 | 7515.25 | -58.87 | 736.33
| 7987 | 71.99 | 358.02 | 7544.42 | 30.47 | 734.42
| 8082 | 76.71 | 0.44 | 7570.04 | 121.9 | 733.21
| 8176 | 88.89 | 359.14 | 7581.8 | 214.98 | 732.86
| 8270 | 91.08 | 359.43 | 7581.83 | 308.97 | 731.69
| 8364 | 90.83 | 358.59 | 7580.26 | 402.94 | 730.06
| 8459 | 93.82 | 1.81 | 7576.41 | 497.84 | 730.39
| 8553 | 90.83 | 0.64 | 7572.59 | 591.73 | 732.4
| 8741 | 89.11 | 2.23 | 7572.69 | 779.66 | 737.1
| 8835 | 91.02 | 2.61 | 7572.59 | 873.57 | 741.07
| 8930 | 91.51 | 2.24 | 7570.49 | 968.46 | 745.09
| 9024 | 90.89 | 1.42 | 7568.52 | 1062.39 | 748.09
| 9118 | 90.18 | 359.89 | 7567.64 | 1156.38 | 749.17
| 9208 | 90.31 | 0.34 | 7567.26 | 1246.38 | 749.35
| 9298 | 89.41 | 359.15 | 7567.48 | 1336.37 | 748.95
| 9477 | 90.74 | 359.67 | 7567.24 | 1515.36 | 747.1
| 9567 | 90.83 | 359.1 | 7566.01 | 1605.34 | 746.14
| 9657 | 90.95 | 359.08 | 7564.61 | 1695.32 | 744.71
| 9746 | 88.89 | 358.71 | 7564.74 | 1784.3 | 742.99
| 9836 | 89.66 | 359.79 | 7565.88 | 1874.28 | 741.82
| 9926 | 89.45 | 359.47 | 7566.57 | 1964.28 | 741.23
| 10016 | 92.13 | 2.05 | 7565.33 | 2054.25 | 742.43
| 10105 | 90.4 | 1.61 | 7563.37 | 2143.18 | 745.27
| 10195 | 90.15 | 1.99 | 7562.94 | 2233.13 | 748.1
| 10285 | 89.97 | 1.97 | 7562.84 | 2323.08 | 751.2
| 10464 | 90.77 | 2.7 | 7561.69 | 2501.92 | 758.5
| 10554 | 91.3 | 3.28 | 7560.06 | 2591.78 | 763.19
| 10644 | 88.77 | 1.46 | 7560.01 | 2681.7 | 766.91
| 10734 | 88.58 | 1.06 | 7562.09 | 2771.65 | 768.89
| 10823 | 89.45 | 359.33 | 7563.62 | 2860.63 | 769.19
| 10913 | 89.48 | 358.85 | 7564.46 | 2950.62 | 767.76
| 11003 | 89.75 | 359.04 | 7565.06 | 3040.6 | 766.11
| 11093 | 89.41 | 358.92 | 7565.72 | 3130.58 | 764.5
| 11183 | 90.99 | 0.06 | 7565.41 | 3220.57 | 763.7
| 11272 | 91.73 | 1.02 | 7563.3 | 3309.54 | 764.54
| 11362 | 92.22 | 1.37 | 7560.19 | 3399.47 | 766.42
| 11452 | 91.2 | 359.51 | 7557.51 | 3489.42 | 767.11
| 11541 | 90.4 | 358.92 | 7556.27 | 3578.4 | 765.89
| 11631 | 88.98 | 358.51 | 7556.75 | 3668.38 | 763.87
| 11721 | 88.92 | 357.32 | 7558.4 | 3758.3 | 760.6
| 11811 | 88.61 | 357.13 | 7560.34 | 3848.17 | 756.24
| 11901 | 88.62 | 357.3 | 7562.52 | 3938.04 | 751.87
| 11990 | 89.69 | 359.41 | 7563.83 | 4026.99 | 749.32
| 12080 | 89.6 | 358.94 | 7564.39 | 4116.98 | 748.02
| 12170 | 89.54 | 358.81 | 7565.06 | 4206.96 | 746.25
| 12260 | 89.85 | 358.5 | 7565.54 | 4296.93 | 744.14
| 12349 | 90.25 | 358.3 | 7565.46 | 4385.9 | 741.65
| 12529 | 90.62 | 358.04 | 7564.1 | 4565.8 | 735.91
| 12619 | 89.66 | 0.45 | 7563.88 | 4655.78 | 734.72
| 12708 | 89.45 | 0.87 | 7564.57 | 4744.77 | 735.75
| 12798 | 89.23 | 359.8 | 7565.61 | 4834.77 | 736.27
| 12888 | 90.34 | 359.83 | 7565.94 | 4924.76 | 735.98
| 12978 | 90.22 | 359.26 | 7565.5 | 5014.76 | 735.27
| 13067 | 89.69 | 358.89 | 7565.57 | 5103.75 | 733.83
| 13157 | 90 | 1.05 | 7565.82 | 5193.74 | 733.78
| 13247 | 89.51 | 0.39 | 7566.2 | 5283.73 | 734.91
| 13426 | 90.43 | 1.37 | 7566.3 | 5462.71 | 737.66
| 13516 | 90.49 | 0.78 | 7565.57 | 5552.69 | 739.35
| 13606 | 90 | 0.71 | 7565.19 | 5642.68 | 740.52
| 13696 | 90.06 | 1.44 | 7565.14 | 5732.66 | 742.21
| 13785 | 90.4 | 1.13 | 7564.78 | 5821.64 | 744.21
| 13875 | 90.74 | 1.38 | 7563.89 | 5911.61 | 746.18
| 13965 | 90.22 | 0.86 | 7563.13 | 6001.59 | 747.94
| 14055 | 90.09 | 0.3 | 7562.89 | 6091.59 | 748.85
| 14234 | 91.05 | 359.18 | 7561.11 | 6270.57 | 748.04
| 14324 | 91.17 | 358.51 | 7559.37 | 6360.54 | 746.22
| 14414 | 90.59 | 357.29 | 7557.98 | 6450.46 | 742.92
| 14504 | 89.69 | 357.08 | 7557.76 | 6540.35 | 738.5
| 14593 | 89.2 | 357.87 | 7558.63 | 6629.26 | 734.58
| 14628 | 88.98 | 358.3 | 7559.18 | 6664.24 | 733.41
| 14674 | 88.98 | 358.3 | 7560 | 6710.21 | 732.05

## Lookup (hidden)
North Reference | RetunValue | Grid Type | ReturnValue | Deviation Indicator | ReturnValue
| 2 |  | 0 |  | 4
True |  | SPCS-Colorado Central-NAD27 |  | Directional
Grid |  | SPCS-Colorado Central-NAD83 |  | High Angle
|  | SPCS-Colorado North-NAD27 |  | Horizontal
SPCS-Colorado North-NAD83
SPCS-Colorado South-NAD27
SPCS-Colorado South-NAD83
UTM-Zone 12 NAD27
UTM-Zone 12 NAD83
UTM-Zone 13 NAD27
UTM-Zone 13 NAD83