## Data
Header Information | measured depth (ft) | inclination (°) | azimuth (°) | true vertical depth (ft) | northing +N/-S (ft) | easting +E/-W (ft)
Operator Name | 0 | 0 | 153.41 | 0 | 0 | 0
KERR-MCGEE | 26 | 0 | 153.41 | 26 | 0 | 0
Operator Number | 137 | 0.97 | 153.41 | 136.99 | -0.84 | 0.42
47120 | 169 | 0.66 | 140.49 | 168.99 | -1.22 | 0.66
Well Name and Number | 200 | 0.35 | 179.52 | 199.99 | -1.46 | 0.77
CANNON 2N-9HZ | 232 | 0.18 | 247.37 | 231.99 | -1.57 | 0.73
API Number (if available) | 264 | 0.48 | 301.07 | 263.99 | -1.52 | 0.57
| 296 | 1.05 | 355.03 | 295.99 | -1.16 | 0.43
Location: QQ SEC TWP RGE | 327 | 1.67 | 346.68 | 326.98 | -0.44 | 0.3
SEC.33-T3N-R65W | 359 | 1.8 | 353.36 | 358.96 | 0.51 | 0.13
Citing Type: Planned or Actual | 391 | 2.15 | 337.98 | 390.94 | 1.57 | -0.15
ACTUAL | 422 | 3.08 | 330.16 | 421.91 | 2.83 | -0.78
Deviation Indicator | 454 | 3.25 | 331.57 | 453.86 | 4.37 | -1.64
Horizontal | 486 | 3.69 | 328.14 | 485.8 | 6.05 | -2.62
North Reference | 518 | 4.79 | 329.63 | 517.72 | 8.07 | -3.84
True | 550 | 5.8 | 324.1 | 549.58 | 10.54 | -5.46
Grid Type | 580 | 6.55 | 324.36 | 579.41 | 13.15 | -7.35
#VALUE! | 612 | 7.6 | 323.13 | 611.16 | 16.33 | -9.68
| 644 | 8.53 | 321.99 | 642.84 | 19.89 | -12.41
| 676 | 8.44 | 321.46 | 674.49 | 23.6 | -15.34
| 707 | 8.88 | 322.78 | 705.14 | 27.28 | -18.2
| 739 | 8.83 | 318.38 | 736.76 | 31.09 | -21.33
| 771 | 9.36 | 317.68 | 768.36 | 34.85 | -24.71
| 802 | 10.24 | 319.88 | 798.9 | 38.82 | -28.18
| 834 | 10.94 | 320.84 | 830.36 | 43.35 | -31.93
| 866 | 11.21 | 319.7 | 861.76 | 48.07 | -35.86
| 897 | 11.56 | 318.82 | 892.15 | 52.71 | -39.86
| 929 | 13.14 | 320.41 | 923.41 | 57.93 | -44.29
| 960 | 13.75 | 320.49 | 953.56 | 63.49 | -48.88
| 992 | 13.75 | 319.53 | 984.65 | 69.31 | -53.76
| 1024 | 14.5 | 319 | 1015.68 | 75.23 | -58.86
| 1055 | 15.82 | 321.2 | 1045.6 | 81.45 | -64.05
| 1087 | 16.04 | 320.49 | 1076.37 | 88.26 | -69.6
| 1118 | 16.61 | 318.74 | 1106.12 | 94.9 | -75.25
| 1150 | 16.96 | 318.21 | 1136.76 | 101.81 | -81.37
| 1182 | 16.7 | 321.72 | 1167.39 | 108.9 | -87.33
| 1213 | 16.66 | 323.04 | 1197.08 | 115.95 | -92.76
| 1245 | 17.23 | 322.51 | 1227.69 | 123.38 | -98.41
| 1277 | 17.45 | 321.2 | 1258.24 | 130.88 | -104.3
| 1309 | 18.15 | 319.79 | 1288.71 | 138.42 | -110.52
| 1340 | 18.9 | 319.97 | 1318.1 | 145.95 | -116.87
| 1372 | 18.89 | 322.87 | 1348.38 | 154.05 | -123.33
| 1403 | 19.07 | 326.21 | 1377.69 | 162.26 | -129.17
| 1435 | 19.82 | 325.5 | 1407.87 | 171.08 | -135.15
| 1467 | 20.3 | 325.42 | 1437.93 | 180.12 | -141.38
| 1498 | 19.12 | 326.12 | 1467.11 | 188.76 | -147.26
| 1530 | 18.9 | 325.24 | 1497.36 | 197.37 | -153.14
| 1562 | 19.03 | 325.06 | 1527.63 | 205.91 | -159.08
| 1594 | 19.47 | 324.1 | 1557.84 | 214.5 | -165.19
| 1625 | 20.39 | 323.66 | 1586.98 | 223.04 | -171.42
| 1656 | 19.25 | 324.27 | 1616.14 | 231.54 | -177.61
| 1688 | 19.03 | 324.09 | 1646.37 | 240.04 | -183.75
| 1719 | 18.9 | 323.48 | 1675.69 | 248.17 | -189.7
| 1751 | 19.03 | 322.43 | 1705.95 | 256.47 | -195.96
| 1783 | 18.94 | 321.64 | 1736.21 | 264.68 | -202.37
| 1817 | 19.73 | 321.72 | 1768.3 | 273.51 | -209.35
| 1838 | 19.73 | 322.87 | 1788.06 | 279.12 | -213.68
| 1930 | 19.57 | 322.64 | 1874.71 | 303.75 | -232.41
| 2020 | 20.62 | 322.6 | 1959.23 | 328.32 | -251.18
| 2109 | 20.43 | 321.63 | 2042.58 | 352.95 | -270.34
| 2198 | 20.44 | 319.22 | 2125.98 | 376.89 | -290.13
| 2288 | 21.47 | 318.8 | 2210.02 | 401.19 | -311.25
| 2377 | 21.57 | 321.7 | 2292.82 | 426.28 | -332.12
| 2467 | 21.5 | 325.75 | 2376.54 | 452.9 | -351.65
| 2534 | 21.139 | 325.406 | 2438.96 | 472.99 | -365.42
| 2556 | 21.02 | 325.29 | 2459.49 | 479.5 | -369.92
| 2646 | 18.28 | 327.44 | 2544.24 | 504.67 | -386.71
| 2735 | 17.74 | 332.89 | 2628.88 | 528.51 | -400.4
| 2824 | 19.23 | 334.98 | 2713.29 | 553.86 | -412.78
| 2914 | 21 | 333.87 | 2797.8 | 581.77 | -426.15
| 3004 | 20.62 | 333.81 | 2881.93 | 610.47 | -440.25
| 3093 | 21.79 | 329.73 | 2964.9 | 638.8 | -455.5
| 3183 | 23.17 | 323.38 | 3048.07 | 667.44 | -474.48
| 3272 | 22.79 | 322.54 | 3130.01 | 695.18 | -495.41
| 3362 | 21.59 | 322.3 | 3213.34 | 722.12 | -516.14
| 3451 | 20.57 | 322.17 | 3296.39 | 747.42 | -535.74
| 3541 | 18.72 | 321.52 | 3381.15 | 771.22 | -554.43
| 3630 | 18.96 | 323 | 3465.38 | 793.95 | -572.01
| 3720 | 19.88 | 326.34 | 3550.26 | 818.36 | -589.3
| 3810 | 20.18 | 324.85 | 3634.82 | 843.79 | -606.72
| 3899 | 20.52 | 322.13 | 3718.26 | 868.66 | -625.13
| 3989 | 19.54 | 322.51 | 3802.82 | 893.05 | -643.97
| 4078 | 19.4 | 322.06 | 3886.73 | 916.52 | -662.12
| 4168 | 19.83 | 322.17 | 3971.51 | 940.37 | -680.67
| 4257 | 19.55 | 322.59 | 4055.3 | 964.12 | -698.98
| 4346 | 17.21 | 318.67 | 4139.76 | 985.84 | -716.72
| 4436 | 15.74 | 318.87 | 4226.06 | 1005.03 | -733.55
| 4525 | 15.44 | 318.75 | 4311.79 | 1023.03 | -749.3
| 4615 | 12.67 | 319.77 | 4399.08 | 1039.58 | -763.57
| 4704 | 11.84 | 318.42 | 4486.06 | 1053.86 | -775.94
| 4793 | 11.25 | 317.23 | 4573.25 | 1067.06 | -787.89
| 4883 | 9.95 | 318.3 | 4661.72 | 1079.31 | -799.03
| 4998 | 6.29 | 338.48 | 4775.57 | 1092.6 | -807.95
| 5088 | 4.16 | 338.84 | 4865.19 | 1100.23 | -810.94
| 5177 | 3.35 | 1.65 | 4954 | 1105.84 | -812.03
| 5267 | 1.76 | 23.76 | 5043.91 | 1109.73 | -811.4
| 5357 | 1.52 | 24.81 | 5133.87 | 1112.08 | -810.34
| 5446 | 1.57 | 26.78 | 5222.84 | 1114.24 | -809.29
| 5536 | 1.31 | 24.95 | 5312.81 | 1116.27 | -808.31
| 5625 | 0.89 | 64.34 | 5401.8 | 1117.5 | -807.25
| 5715 | 0.87 | 82.74 | 5491.79 | 1117.88 | -805.95
| 5804 | 0.85 | 68.53 | 5580.78 | 1118.21 | -804.66
| 5894 | 1.12 | 65.23 | 5670.76 | 1118.82 | -803.24
| 5983 | 0.78 | 69.15 | 5759.75 | 1119.4 | -801.88
| 6073 | 0.92 | 87.75 | 5849.74 | 1119.65 | -800.59
| 6162 | 0.79 | 91.63 | 5938.73 | 1119.66 | -799.26
| 6252 | 0.58 | 97.22 | 6028.72 | 1119.59 | -798.19
| 6341 | 0.57 | 72.18 | 6117.72 | 1119.67 | -797.32
| 6431 | 0.42 | 85.59 | 6207.72 | 1119.83 | -796.57
| 6478 | 1.366 | 161.203 | 6254.71 | 1119.31 | -796.22
| 6520 | 2.52 | 169.5 | 6296.69 | 1117.93 | -795.89
| 6610 | 9.5 | 181.05 | 6386.14 | 1108.55 | -795.66
| 6699 | 15.81 | 182.46 | 6472.93 | 1089.07 | -796.32
| 6789 | 20.9 | 178.77 | 6558.33 | 1060.75 | -796.5
| 6878 | 26.81 | 180.35 | 6639.69 | 1024.78 | -796.28
| 6968 | 32.65 | 176.28 | 6717.82 | 980.21 | -794.83
| 7057 | 39.08 | 177.17 | 6789.91 | 928.18 | -791.88
| 7147 | 43.3 | 178.84 | 6857.62 | 868.96 | -789.86
| 7236 | 51.7 | 180.81 | 6917.7 | 803.41 | -789.73
| 7326 | 62.48 | 179.96 | 6966.53 | 727.97 | -790.2
| 7416 | 73.52 | 179.28 | 7000.19 | 644.65 | -789.63
| 7505 | 83.17 | 179.33 | 7018.15 | 557.6 | -788.58
| 7595 | 85.96 | 179.21 | 7026.67 | 468.02 | -787.43
| 7684 | 87.75 | 178.52 | 7031.55 | 379.17 | -785.67
| 7774 | 88.95 | 177.62 | 7034.14 | 289.26 | -782.64
| 7863 | 88.83 | 177.37 | 7035.87 | 200.37 | -778.76
| 7953 | 90.46 | 178.16 | 7036.43 | 110.44 | -775.25
| 8004 | 90.301 | 178.664 | 7036.09 | 59.46 | -773.83
| 8043 | 90.18 | 179.05 | 7035.92 | 20.47 | -773.05
| 8132 | 91.39 | 178.68 | 7034.7 | -68.5 | -771.29
| 8222 | 92.43 | 178.29 | 7031.7 | -158.42 | -768.91
| 8312 | 91.6 | 179.42 | 7028.54 | -248.35 | -767.12
| 8401 | 90.4 | 179.86 | 7026.99 | -337.33 | -766.56
| 8491 | 88.71 | 180.09 | 7027.69 | -427.32 | -766.52
| 8581 | 90.49 | 180.5 | 7028.31 | -517.31 | -766.98
| 8670 | 90.43 | 178.76 | 7027.6 | -606.31 | -766.41
| 8760 | 87.78 | 179.36 | 7029.01 | -696.28 | -764.93
| 8850 | 88.12 | 179.4 | 7032.22 | -786.21 | -763.96
| 8939 | 88.77 | 179.23 | 7034.64 | -875.17 | -762.89
| 9029 | 89.2 | 178.91 | 7036.23 | -965.15 | -761.43
| 9118 | 90.12 | 178.21 | 7036.76 | -1054.11 | -759.2
| 9207 | 89.54 | 179.17 | 7037.03 | -1143.09 | -757.16
| 9297 | 90.99 | 179.55 | 7036.61 | -1233.08 | -756.16
| 9386 | 89.66 | 179.03 | 7036.11 | -1322.07 | -755.05
| 9476 | 88.34 | 178.29 | 7037.68 | -1412.03 | -752.95
| 9566 | 88.89 | 178.14 | 7039.85 | -1501.96 | -750.15
| 9655 | 90.55 | 177.96 | 7040.29 | -1590.9 | -747.12
| 9745 | 88.86 | 176.92 | 7040.75 | -1680.81 | -743.1
| 9834 | 88.24 | 177.69 | 7043 | -1769.68 | -738.92
| 9924 | 89.72 | 177.65 | 7044.6 | -1859.59 | -735.26
| 10013 | 88.28 | 178.27 | 7046.16 | -1948.52 | -732.09
| 10103 | 90.09 | 180.51 | 7047.44 | -2038.49 | -731.13
| 10192 | 88.83 | 180.21 | 7048.28 | -2127.48 | -731.69
| 10282 | 88 | 180.35 | 7050.77 | -2217.45 | -732.13
| 10371 | 89.08 | 180.61 | 7053.03 | -2306.41 | -732.88
| 10461 | 90.4 | 180.87 | 7053.44 | -2396.4 | -734.04
| 10550 | 88.95 | 180.13 | 7053.95 | -2485.4 | -734.82
| 10640 | 86.95 | 179.69 | 7057.17 | -2575.33 | -734.67
| 10729 | 87.63 | 179.27 | 7061.37 | -2664.23 | -733.87
| 10819 | 88.95 | 178.74 | 7064.06 | -2754.17 | -732.31
| 10908 | 90.25 | 178.1 | 7064.68 | -2843.14 | -729.85
| 10998 | 89.51 | 177.72 | 7064.87 | -2933.07 | -726.57
| 11088 | 88.74 | 179.36 | 7066.24 | -3023.03 | -724.28
| 11177 | 89.97 | 179.54 | 7067.25 | -3112.02 | -723.42
| 11267 | 90.92 | 178.74 | 7066.55 | -3202.01 | -722.07
| 11356 | 90.25 | 179.2 | 7065.64 | -3290.99 | -720.47
| 11446 | 88.34 | 178.11 | 7066.75 | -3380.95 | -718.36
| 11535 | 88.86 | 177.99 | 7068.92 | -3469.87 | -715.33
| 11625 | 89.69 | 177.4 | 7070.06 | -3559.79 | -711.71
| 11715 | 90.71 | 175.35 | 7069.74 | -3649.6 | -706.02
| 11804 | 90.28 | 176.91 | 7068.98 | -3738.39 | -700.02
| 11893 | 90.09 | 179.63 | 7068.69 | -3827.34 | -697.33
| 11983 | 89.35 | 178.6 | 7069.13 | -3917.33 | -695.94
| 12074 | 87.81 | 180.18 | 7071.38 | -4008.29 | -694.97
| 12168 | 88.21 | 179.96 | 7074.65 | -4102.23 | -695.09
| 12260 | 89.42 | 179.66 | 7076.55 | -4194.21 | -694.78
| 12352 | 87.32 | 179.95 | 7079.17 | -4286.17 | -694.47
| 12445 | 87.63 | 179.74 | 7083.26 | -4379.08 | -694.22
| 12535 | 88.43 | 179.04 | 7086.36 | -4469.02 | -693.26
| 12628 | 89.48 | 178.61 | 7088.05 | -4561.98 | -691.35
| 12720 | 90.37 | 179.3 | 7088.17 | -4653.97 | -689.67
| 12812 | 90.12 | 179.99 | 7087.78 | -4745.96 | -689.1
| 12904 | 91.14 | 180.23 | 7086.77 | -4837.96 | -689.28
| 12994 | 90.8 | 181.29 | 7085.25 | -4927.93 | -690.47
| 13084 | 90.34 | 181.59 | 7084.35 | -5017.9 | -692.74
| 13173 | 89.63 | 181.18 | 7084.37 | -5106.87 | -694.89
| 13263 | 90.37 | 180.93 | 7084.37 | -5196.86 | -696.54
| 13352 | 91.51 | 181.08 | 7082.91 | -5285.83 | -698.1
| 13442 | 92.62 | 181 | 7079.67 | -5375.76 | -699.74
| 13531 | 91.08 | 180.1 | 7076.8 | -5464.7 | -700.59
| 13621 | 90.18 | 178.7 | 7075.81 | -5554.69 | -699.65
| 13710 | 89.63 | 180.22 | 7075.96 | -5643.68 | -698.81
| 13800 | 90.59 | 179.95 | 7075.78 | -5733.68 | -698.94
| 13889 | 88.92 | 179.93 | 7076.16 | -5822.68 | -698.85
| 13979 | 89.44 | 180.21 | 7077.45 | -5912.67 | -698.96
| 14068 | 90.06 | 180 | 7077.84 | -6001.66 | -699.12
| 14158 | 90.83 | 179.37 | 7077.14 | -6091.66 | -698.63
| 14247 | 91.54 | 179.19 | 7075.3 | -6180.63 | -697.51
| 14336 | 89.48 | 180.34 | 7074.51 | -6269.62 | -697.15
| 14426 | 89.85 | 180.61 | 7075.03 | -6359.62 | -697.89
| 14515 | 90.34 | 180.42 | 7074.89 | -6448.61 | -698.69
| 14605 | 91.63 | 180.44 | 7073.34 | -6538.59 | -699.37
| 14694 | 92.99 | 180.19 | 7069.75 | -6627.52 | -699.86
| 14784 | 90.74 | 179.64 | 7066.82 | -6717.47 | -699.72
| 14873 | 92.34 | 179.92 | 7064.43 | -6806.43 | -699.38
| 14963 | 92.15 | 180.57 | 7060.91 | -6896.36 | -699.76
| 15052 | 90.31 | 180.87 | 7059 | -6985.33 | -700.88
| 15142 | 91.08 | 180.17 | 7057.9 | -7075.32 | -701.7
| 15231 | 89.14 | 179.67 | 7057.73 | -7164.31 | -701.58
| 15321 | 89.97 | 179.4 | 7058.43 | -7254.3 | -700.84
| 15411 | 89.41 | 179.1 | 7058.92 | -7344.3 | -699.67
| 15500 | 90.49 | 178.17 | 7059 | -7433.27 | -697.55
| 15590 | 91.82 | 177.11 | 7057.18 | -7523.17 | -693.84
| 15679 | 90.4 | 177.37 | 7055.46 | -7612.05 | -689.56
| 15769 | 88.89 | 178.69 | 7056.02 | -7701.99 | -686.46
| 15858 | 90.12 | 178.86 | 7056.78 | -7790.96 | -684.56
| 15948 | 91.57 | 177.95 | 7055.46 | -7880.91 | -682.06
| 16037 | 90.71 | 179.29 | 7053.69 | -7969.87 | -679.91
| 16127 | 88.92 | 180.82 | 7053.98 | -8059.86 | -680
| 16216 | 90.06 | 180.94 | 7054.77 | -8148.85 | -681.37
| 16306 | 91.57 | 180.45 | 7053.49 | -8238.83 | -682.46
| 16395 | 90.12 | 179.68 | 7052.18 | -8327.81 | -682.56
| 16485 | 90.99 | 179.21 | 7051.31 | -8417.8 | -681.69
| 16574 | 88.8 | 180.73 | 7051.47 | -8506.8 | -681.64
| 16664 | 88.21 | 181.06 | 7053.82 | -8596.75 | -683.05
| 16754 | 89.51 | 180.08 | 7055.61 | -8686.73 | -683.94
| 16843 | 90.34 | 180.02 | 7055.72 | -8775.73 | -684.02
| 16933 | 92 | 179.97 | 7053.89 | -8865.71 | -684.01
| 17022 | 89.63 | 179.22 | 7052.62 | -8954.69 | -683.38
| 17112 | 89.78 | 179.09 | 7053.08 | -9044.68 | -682.05
| 17201 | 90.99 | 178.17 | 7052.49 | -9133.65 | -679.93
| 17290 | 90.49 | 179.11 | 7051.34 | -9222.61 | -677.81
| 17380 | 89.48 | 178.76 | 7051.36 | -9312.6 | -676.14
| 17469 | 90.8 | 177.87 | 7051.14 | -9401.55 | -673.53
| 17559 | 91.48 | 176.96 | 7049.35 | -9491.44 | -669.47
| 17586 | 91.219 | 177.285 | 7048.72 | -9518.4 | -668.11
| 17648 | 90.62 | 178.03 | 7047.72 | -9580.34 | -665.58
| 17738 | 89.29 | 179.43 | 7047.79 | -9670.32 | -663.58
| 17827 | 90.89 | 179.82 | 7047.65 | -9759.31 | -663
| 17917 | 92.31 | 179.46 | 7045.14 | -9849.27 | -662.44
| 18006 | 90.77 | 179.94 | 7042.75 | -9938.23 | -661.97
| 18096 | 89.44 | 178.76 | 7042.58 | -10028.23 | -660.95
| 18185 | 90.03 | 178 | 7042.99 | -10117.19 | -658.43
| 18274 | 90.18 | 177.38 | 7042.83 | -10206.11 | -654.85
| 18338 | 90.18 | 177.38 | 7042.63 | -10270.05 | -651.92

## Lookup (hidden)
North Reference | RetunValue | Grid Type | ReturnValue | Deviation Indicator | ReturnValue
| 2 |  | 0 |  | 4
True |  | SPCS-Colorado Central-NAD27 |  | Directional
Grid |  | SPCS-Colorado Central-NAD83 |  | High Angle
|  | SPCS-Colorado North-NAD27 |  | Horizontal
SPCS-Colorado North-NAD83
SPCS-Colorado South-NAD27
SPCS-Colorado South-NAD83
UTM-Zone 12 NAD27
UTM-Zone 12 NAD83
UTM-Zone 13 NAD27
UTM-Zone 13 NAD83