## Data
Header Information | measured depth (ft) | inclination (°) | azimuth (°) | true vertical depth (ft) | northing +N/-S (ft) | easting +E/-W (ft)
Operator Name | 0 | 0 | 4.7 | 0 | 0 | 0
KERR-MCGEE | 26 | 0 | 4.7 | 26 | 0 | 0
Operator Number | 137 | 0.7 | 4.7 | 137 | 0.68 | 0.06
47120 | 169 | 1.05 | 3.82 | 168.99 | 1.16 | 0.09
Well Name and Number | 200 | 0.97 | 23.6 | 199.99 | 1.69 | 0.22
CANNON 26N-9HZ | 232 | 0.83 | 1.71 | 231.98 | 2.17 | 0.33
API Number (if available) | 264 | 0.97 | 7.43 | 263.98 | 2.67 | 0.37
| 296 | 1.05 | 33.35 | 295.98 | 3.18 | 0.57
Location: QQ SEC TWP RGE | 327 | 1.27 | 22.02 | 326.97 | 3.74 | 0.85
SEC.33-T3N-R65W | 359 | 1.53 | 28.26 | 358.96 | 4.44 | 1.19
Citing Type: Planned or Actual | 422 | 2.5 | 19.12 | 421.92 | 6.48 | 2.04
ACTUAL | 454 | 2.99 | 21.05 | 453.88 | 7.92 | 2.57
Deviation Indicator | 486 | 3.74 | 14.37 | 485.83 | 9.71 | 3.12
Horizontal | 518 | 4.75 | 15.86 | 517.74 | 11.99 | 3.75
North Reference | 550 | 5.58 | 14.81 | 549.61 | 14.77 | 4.51
True | 580 | 6.06 | 18.33 | 579.46 | 17.69 | 5.38
Grid Type | 612 | 6.68 | 16.22 | 611.26 | 21.08 | 6.43
#VALUE! | 644 | 7.12 | 16.83 | 643.03 | 24.76 | 7.52
| 707 | 8.26 | 17.62 | 705.46 | 32.81 | 10.02
| 739 | 9.14 | 15.34 | 737.09 | 37.45 | 11.39
| 771 | 9.54 | 16.66 | 768.67 | 42.45 | 12.82
| 802 | 10.2 | 19.2 | 799.21 | 47.5 | 14.46
| 834 | 10.94 | 19.03 | 830.66 | 53.05 | 16.38
| 866 | 11.51 | 20.43 | 862.05 | 58.91 | 18.49
| 897 | 11.82 | 19.03 | 892.41 | 64.81 | 20.6
| 929 | 12.3 | 17.89 | 923.7 | 71.15 | 22.72
| 960 | 13.05 | 17.36 | 953.95 | 77.63 | 24.78
| 992 | 13.23 | 16.74 | 985.11 | 84.59 | 26.91
| 1024 | 14.15 | 16.92 | 1016.2 | 91.84 | 29.1
| 1055 | 14.59 | 16.39 | 1046.23 | 99.21 | 31.31
| 1087 | 15.34 | 16.22 | 1077.15 | 107.14 | 33.63
| 1150 | 16.13 | 17.09 | 1137.79 | 123.51 | 38.53
| 1182 | 16.48 | 17.62 | 1168.5 | 132.08 | 41.21
| 1213 | 17.62 | 17.01 | 1198.14 | 140.76 | 43.91
| 1245 | 17.89 | 16.13 | 1228.61 | 150.11 | 46.69
| 1309 | 18.72 | 17.71 | 1289.37 | 169.34 | 52.55
| 1340 | 19.25 | 18.59 | 1318.69 | 178.92 | 55.69
| 1372 | 19.86 | 17.45 | 1348.84 | 189.11 | 59
| 1403 | 20.04 | 16.48 | 1377.98 | 199.22 | 62.09
| 1435 | 20.48 | 15.95 | 1408 | 209.86 | 65.18
| 1467 | 19.86 | 17.36 | 1438.04 | 220.43 | 68.34
| 1498 | 19.2 | 18.06 | 1467.25 | 230.31 | 71.49
| 1530 | 19.56 | 17.71 | 1497.44 | 240.41 | 74.75
| 1562 | 19.82 | 16.57 | 1527.57 | 250.71 | 77.93
| 1594 | 20.08 | 16.3 | 1557.65 | 261.19 | 81.02
| 1625 | 19.51 | 17.53 | 1586.82 | 271.23 | 84.07
| 1656 | 19.34 | 18.33 | 1616.05 | 281.04 | 87.25
| 1688 | 19.25 | 17.09 | 1646.26 | 291.11 | 90.46
| 1719 | 18.81 | 15.25 | 1675.56 | 300.82 | 93.28
| 1751 | 18.5 | 13.76 | 1705.88 | 310.73 | 95.84
| 1783 | 18.06 | 15.69 | 1736.27 | 320.43 | 98.39
| 1815 | 17.71 | 16.57 | 1766.72 | 329.87 | 101.12
| 1846 | 17.14 | 16.92 | 1796.3 | 338.76 | 103.8
| 1867 | 16.75 | 16.66 | 1816.39 | 344.62 | 105.56
| 1933 | 16.61 | 16.03 | 1879.61 | 362.8 | 110.9
| 2023 | 17.85 | 16.89 | 1965.57 | 388.36 | 118.46
| 2112 | 18.64 | 15.96 | 2050.09 | 415.09 | 126.33
| 2201 | 17.79 | 14.05 | 2134.63 | 441.96 | 133.54
| 2291 | 18.04 | 11.1 | 2220.27 | 468.97 | 139.56
| 2380 | 18.62 | 13.33 | 2304.76 | 496.32 | 145.49
| 2469 | 18.39 | 15.59 | 2389.16 | 523.67 | 152.54
| 2559 | 17.46 | 18.51 | 2474.79 | 550.14 | 160.64
| 2648 | 17.61 | 18.65 | 2559.65 | 575.56 | 169.19
| 2738 | 18.56 | 13.65 | 2645.21 | 602.38 | 176.92
| 2827 | 17.28 | 12.75 | 2729.89 | 629.04 | 183.18
| 2917 | 18.31 | 21.61 | 2815.6 | 655.23 | 191.34
| 3006 | 17.87 | 21.74 | 2900.2 | 680.91 | 201.55
| 3096 | 18.45 | 23.54 | 2985.72 | 706.79 | 212.35
| 3186 | 17.88 | 22.63 | 3071.23 | 732.6 | 223.35
| 3275 | 18.72 | 17.34 | 3155.74 | 758.85 | 232.87
| 3365 | 18.69 | 17.73 | 3240.98 | 786.37 | 241.56
| 3454 | 16.71 | 16.89 | 3325.77 | 812.2 | 249.62
| 3543 | 17.08 | 19.8 | 3410.93 | 836.74 | 257.77
| 3632 | 17.57 | 18.09 | 3495.89 | 861.8 | 266.37
| 3722 | 17.91 | 18.33 | 3581.61 | 887.85 | 274.94
| 3811 | 17.6 | 14.73 | 3666.37 | 913.86 | 282.66
| 3901 | 18.71 | 7.67 | 3751.9 | 941.33 | 288.05
| 3990 | 18.04 | 6.52 | 3836.36 | 969.17 | 291.52
| 4080 | 16.91 | 5.65 | 3922.21 | 996.04 | 294.39
| 4169 | 16.74 | 5.35 | 4007.4 | 1021.68 | 296.86
| 4258 | 13.97 | 3.69 | 4093.21 | 1045.17 | 298.75
| 4348 | 11.82 | 11.31 | 4180.94 | 1065.05 | 301.26
| 4438 | 10.67 | 11.24 | 4269.21 | 1082.26 | 304.69
| 4527 | 8.75 | 17.81 | 4356.94 | 1096.79 | 308.36
| 4617 | 8.51 | 20.45 | 4445.92 | 1109.55 | 312.78
| 4706 | 6.33 | 7.1 | 4534.18 | 1120.59 | 315.69
| 4796 | 4.1 | 30.42 | 4623.81 | 1128.29 | 317.94
| 4886 | 1.28 | 86.01 | 4713.71 | 1131.13 | 320.57
| 5000 | 1.37 | 97.49 | 4827.68 | 1131.04 | 323.19
| 5090 | 1.17 | 83.23 | 4917.66 | 1131.01 | 325.17
| 5179 | 1.27 | 80.07 | 5006.64 | 1131.29 | 327.04
| 5269 | 1.05 | 74.92 | 5096.62 | 1131.68 | 328.82
| 5358 | 1.22 | 81.26 | 5185.6 | 1132.03 | 330.54
| 5448 | 0.98 | 73.94 | 5275.58 | 1132.39 | 332.23
| 5537 | 1.39 | 62.7 | 5364.57 | 1133.1 | 333.92
| 5627 | 0.29 | 24.65 | 5454.55 | 1133.8 | 334.99
| 5717 | 0.47 | 32.66 | 5544.55 | 1134.32 | 335.28
| 5806 | 0.25 | 201.8 | 5633.55 | 1134.45 | 335.41
| 5895 | 0.6 | 52.38 | 5722.55 | 1134.55 | 335.7
| 5985 | 1.23 | 44.21 | 5812.54 | 1135.53 | 336.75
| 6074 | 1.09 | 84.8 | 5901.52 | 1136.29 | 338.26
| 6164 | 0.82 | 200.99 | 5991.52 | 1135.77 | 338.88
| 6253 | 0.66 | 193.95 | 6080.51 | 1134.68 | 338.53
| 6325 | 1.985 | 182.845 | 6152.49 | 1133.03 | 338.37
| 6343 | 2.32 | 182.06 | 6170.47 | 1132.35 | 338.34
| 6432 | 12.45 | 187.48 | 6258.62 | 1121.01 | 337.02
| 6522 | 21.83 | 188.74 | 6344.53 | 1094.8 | 333.21
| 6611 | 24.08 | 187.68 | 6426.48 | 1060.44 | 328.27
| 6701 | 26.04 | 183.72 | 6508.01 | 1022.53 | 324.53
| 6791 | 33.56 | 183.25 | 6586.05 | 977.91 | 321.83
| 6880 | 40.97 | 183.28 | 6656.83 | 924.15 | 318.77
| 6970 | 47.03 | 181.43 | 6721.54 | 861.71 | 316.25
| 7059 | 52.35 | 179.34 | 6779.1 | 793.88 | 315.85
| 7149 | 58.58 | 180.37 | 6830.1 | 719.78 | 316.01
| 7239 | 62.16 | 183.46 | 6874.6 | 641.62 | 313.36
| 7328 | 72.7 | 181.33 | 6908.71 | 559.63 | 309.99
| 7418 | 77.06 | 180.86 | 6932.18 | 472.78 | 308.33
| 7507 | 85.34 | 181.28 | 6945.78 | 384.92 | 306.69
| 7527 | 86.082 | 181.494 | 6947.28 | 364.98 | 306.2
| 7597 | 88.68 | 182.24 | 6950.48 | 295.1 | 303.93
| 7686 | 89.42 | 181.3 | 6951.95 | 206.15 | 301.18
| 7776 | 90.03 | 181.03 | 6952.39 | 116.17 | 299.35
| 7822 | 90.265 | 180.371 | 6952.27 | 70.18 | 298.78
| 7866 | 90.49 | 179.74 | 6951.98 | 26.18 | 298.74
| 7955 | 90.28 | 179.68 | 6951.38 | -62.82 | 299.19
| 8045 | 89.29 | 180.4 | 6951.72 | -152.82 | 299.13
| 8135 | 88.58 | 180.78 | 6953.39 | -242.8 | 298.2
| 8224 | 88.98 | 180.91 | 6955.29 | -331.77 | 296.89
| 8314 | 89.11 | 180.14 | 6956.79 | -421.75 | 296.07
| 8404 | 89.85 | 180.88 | 6957.6 | -511.74 | 295.27
| 8493 | 90.62 | 179.65 | 6957.24 | -600.74 | 294.85
| 8583 | 90.15 | 178.86 | 6956.63 | -690.73 | 296.02
| 8672 | 89.85 | 178.94 | 6956.63 | -779.71 | 297.73
| 8761 | 90.18 | 178.3 | 6956.61 | -868.68 | 299.88
| 8851 | 87.51 | 178.33 | 6958.42 | -958.62 | 302.52
| 8940 | 87.63 | 177.51 | 6962.2 | -1047.48 | 305.75
| 9030 | 87.69 | 177.49 | 6965.87 | -1137.32 | 309.67
| 9120 | 88.25 | 180.42 | 6969.06 | -1227.24 | 311.31
| 9209 | 88.55 | 179.89 | 6971.54 | -1316.2 | 311.07
| 9299 | 88.83 | 181.73 | 6973.6 | -1406.16 | 309.8
| 9388 | 89.05 | 181.49 | 6975.25 | -1495.11 | 307.3
| 9478 | 90.18 | 182.59 | 6975.85 | -1585.05 | 304.09
| 9567 | 91.23 | 183.55 | 6974.76 | -1673.91 | 299.33
| 9657 | 91.17 | 180.4 | 6972.87 | -1763.83 | 296.23
| 9746 | 89.88 | 177.18 | 6972.06 | -1852.79 | 298.11
| 9836 | 90.59 | 177.16 | 6971.69 | -1942.68 | 302.55
| 9925 | 88.34 | 177.76 | 6972.52 | -2031.58 | 306.5
| 10015 | 88.37 | 178.15 | 6975.1 | -2121.49 | 309.71
| 10105 | 88.77 | 177.95 | 6977.35 | -2211.41 | 312.77
| 10194 | 89.35 | 178.13 | 6978.81 | -2300.34 | 315.81
| 10283 | 90.71 | 178.25 | 6978.76 | -2389.3 | 318.62
| 10373 | 91.48 | 178.85 | 6977.04 | -2479.25 | 320.9
| 10462 | 89.72 | 178.03 | 6976.11 | -2568.21 | 323.32
| 10552 | 89.91 | 177.95 | 6976.4 | -2658.15 | 326.48
| 10641 | 87.57 | 178.52 | 6978.36 | -2747.08 | 329.22
| 10731 | 87.47 | 178.47 | 6982.25 | -2836.97 | 331.58
| 10821 | 86.98 | 181.52 | 6986.61 | -2926.85 | 331.59
| 10910 | 86.98 | 181.58 | 6991.3 | -3015.7 | 329.18
| 11000 | 87.32 | 181.64 | 6995.77 | -3105.55 | 326.66
| 11089 | 89.29 | 181.36 | 6998.41 | -3194.47 | 324.33
| 11179 | 88.83 | 180.53 | 6999.88 | -3284.45 | 322.85
| 11268 | 89.17 | 180.8 | 7001.44 | -3373.43 | 321.81
| 11358 | 90.18 | 180.66 | 7001.95 | -3463.42 | 320.67
| 11448 | 90.86 | 180.04 | 7001.13 | -3553.41 | 320.12
| 11537 | 91.39 | 179.3 | 6999.38 | -3642.39 | 320.63
| 11627 | 90.22 | 180.44 | 6998.12 | -3732.38 | 320.83
| 11716 | 90.59 | 180.37 | 6997.49 | -3821.38 | 320.2
| 11808 | 91.02 | 179.7 | 6996.2 | -3913.37 | 320.15
| 11902 | 91.26 | 179.06 | 6994.33 | -4007.34 | 321.16
| 11994 | 90.52 | 180.25 | 6992.9 | -4099.33 | 321.72
| 12085 | 89.23 | 177.04 | 6993.1 | -4190.29 | 323.87
| 12178 | 89.78 | 176.88 | 6993.9 | -4283.15 | 328.8
| 12268 | 88.43 | 178.4 | 6995.31 | -4373.06 | 332.51
| 12362 | 89.26 | 181.65 | 6997.2 | -4467.03 | 332.47
| 12453 | 90.03 | 181.05 | 6997.76 | -4558 | 330.32
| 12545 | 90.8 | 180.8 | 6997.1 | -4649.99 | 328.84
| 12637 | 88.95 | 180.67 | 6997.3 | -4741.97 | 327.66
| 12727 | 89.35 | 180.57 | 6998.63 | -4831.96 | 326.68
| 12817 | 87.9 | 179.35 | 7000.79 | -4921.93 | 326.75
| 12906 | 87.97 | 179.19 | 7004 | -5010.86 | 327.88
| 12996 | 88.18 | 179.15 | 7007.02 | -5100.8 | 329.18
| 13086 | 88.46 | 178.86 | 7009.66 | -5190.75 | 330.74
| 13175 | 88.15 | 180.51 | 7012.3 | -5279.71 | 331.23
| 13264 | 88.46 | 180.24 | 7014.93 | -5368.67 | 330.65
| 13354 | 89.04 | 181.03 | 7016.89 | -5458.64 | 329.65
| 13443 | 89.69 | 181.22 | 7017.88 | -5547.61 | 327.91
| 13533 | 90.68 | 180.49 | 7017.59 | -5637.6 | 326.56
| 13622 | 90.99 | 180.77 | 7016.29 | -5726.59 | 325.59
| 13712 | 91.76 | 180.9 | 7014.13 | -5816.55 | 324.27
| 13801 | 92.4 | 181.24 | 7010.9 | -5905.48 | 322.61
| 13891 | 90 | 181.45 | 7009.02 | -5995.43 | 320.5
| 13980 | 90.22 | 181.65 | 7008.84 | -6084.39 | 318.09
| 14070 | 89.97 | 181.38 | 7008.7 | -6174.36 | 315.71
| 14159 | 89.88 | 181.66 | 7008.81 | -6263.33 | 313.35
| 14248 | 89.69 | 181.78 | 7009.15 | -6352.29 | 310.68
| 14338 | 90.28 | 181.13 | 7009.17 | -6442.26 | 308.4
| 14427 | 90.77 | 181.02 | 7008.35 | -6531.24 | 306.73
| 14517 | 91.32 | 180.79 | 7006.71 | -6621.21 | 305.31
| 14606 | 91.91 | 180.44 | 7004.2 | -6710.17 | 304.35
| 14696 | 92.8 | 180.01 | 7000.51 | -6800.09 | 304
| 14786 | 89.94 | 180.05 | 6998.35 | -6890.06 | 303.95
| 14875 | 90.28 | 180.14 | 6998.18 | -6979.06 | 303.8
| 14964 | 90.65 | 179.5 | 6997.46 | -7068.05 | 304.08
| 15054 | 91.23 | 179.27 | 6995.98 | -7158.04 | 305.05
| 15144 | 91.11 | 179.49 | 6994.15 | -7248.01 | 306.02
| 15233 | 91.78 | 179.83 | 6991.9 | -7336.98 | 306.55
| 15323 | 92.03 | 179.66 | 6988.91 | -7426.93 | 306.95
| 15412 | 90.03 | 178.54 | 6987.31 | -7515.9 | 308.35
| 15502 | 90.31 | 178.46 | 6987.04 | -7605.87 | 310.7
| 15591 | 90.71 | 178.36 | 6986.25 | -7694.83 | 313.17
| 15681 | 92.06 | 178.68 | 6984.08 | -7784.77 | 315.5
| 15770 | 91.29 | 179.98 | 6981.48 | -7873.73 | 316.54
| 15860 | 91.91 | 180.12 | 6978.96 | -7963.69 | 316.46
| 15949 | 92.37 | 179.96 | 6975.64 | -8052.63 | 316.4
| 16039 | 91.08 | 180.01 | 6972.93 | -8142.58 | 316.42
| 16128 | 91.57 | 179.97 | 6970.87 | -8231.56 | 316.44
| 16218 | 91.85 | 179.68 | 6968.19 | -8321.52 | 316.71
| 16307 | 90.37 | 180.55 | 6966.46 | -8410.5 | 316.53
| 16397 | 91.26 | 180.44 | 6965.18 | -8500.49 | 315.75
| 16487 | 91.45 | 180.05 | 6963.05 | -8590.46 | 315.37
| 16576 | 92.09 | 179.97 | 6960.3 | -8679.42 | 315.35
| 16666 | 89.23 | 180.21 | 6959.27 | -8769.4 | 315.21
| 16755 | 89.35 | 180.91 | 6960.37 | -8858.39 | 314.34
| 16845 | 89.69 | 180.31 | 6961.12 | -8948.38 | 313.39
| 16934 | 90.46 | 180.9 | 6961.01 | -9037.37 | 312.45
| 17024 | 90.83 | 180.83 | 6960 | -9127.36 | 311.09
| 17113 | 91.88 | 181.51 | 6957.89 | -9216.31 | 309.27
| 17202 | 88.77 | 179.24 | 6957.39 | -9305.29 | 308.69
| 17292 | 88.52 | 178.96 | 6959.51 | -9395.26 | 310.1
| 17364 | 88.35 | 179.308 | 6961.48 | -9467.22 | 311.19
| 17381 | 88.31 | 179.39 | 6961.98 | -9484.21 | 311.38
| 17471 | 88.12 | 179.23 | 6964.78 | -9574.16 | 312.47
| 17560 | 89.17 | 180.08 | 6966.88 | -9663.13 | 313
| 17650 | 90.43 | 180.41 | 6967.2 | -9753.13 | 312.62
| 17739 | 90.92 | 180.11 | 6966.15 | -9842.12 | 312.21
| 17829 | 91.08 | 179.91 | 6964.58 | -9932.11 | 312.2
| 17918 | 91.29 | 179.25 | 6962.74 | -10021.09 | 312.85
| 18008 | 91.57 | 179.28 | 6960.49 | -10111.05 | 314
| 18092 | 92.12 | 179.03 | 6957.79 | -10195 | 315.24
| 18170 | 92.12 | 179.03 | 6954.9 | -10272.94 | 316.56

## Lookup (hidden)
North Reference | RetunValue | Grid Type | ReturnValue | Deviation Indicator | ReturnValue
| 2 |  | 0 |  | 4
True |  | SPCS-Colorado Central-NAD27 |  | Directional
Grid |  | SPCS-Colorado Central-NAD83 |  | High Angle
|  | SPCS-Colorado North-NAD27 |  | Horizontal
SPCS-Colorado North-NAD83
SPCS-Colorado South-NAD27
SPCS-Colorado South-NAD83
UTM-Zone 12 NAD27
UTM-Zone 12 NAD83
UTM-Zone 13 NAD27
UTM-Zone 13 NAD83