## Data
Header Information | measured depth (ft) | inclination (°) | azimuth (°) | true vertical depth (ft) | northing +N/-S (ft) | easting +E/-W (ft)
Operator Name | 0 | 0 | 157.56 | 0 | 0 | 0
KERR-MCGEE | 26 | 0 | 157.56 | 26 | 0 | 0
Operator Number | 137 | 0.53 | 157.56 | 137 | -0.47 | 0.2
47120 | 169 | 0.53 | 151.13 | 169 | -0.74 | 0.32
Well Name and Number | 200 | 0.44 | 176.88 | 200 | -0.99 | 0.4
CANNON 27C-9HZ | 232 | 0.52 | 160.36 | 231.99 | -1.24 | 0.46
API Number (if available) | 264 | 0.26 | 145.85 | 263.99 | -1.44 | 0.54
| 296 | 0.53 | 278.13 | 295.99 | -1.48 | 0.44
Location: QQ SEC TWP RGE | 327 | 0.4 | 303.35 | 326.99 | -1.4 | 0.21
SEC.33-T3N-R65W | 359 | 0.92 | 306.08 | 358.99 | -1.19 | -0.09
Citing Type: Planned or Actual | 391 | 0.97 | 311 | 390.99 | -0.86 | -0.51
ACTUAL | 422 | 1.63 | 325.42 | 421.98 | -0.32 | -0.95
Deviation Indicator | 454 | 2.02 | 329.37 | 453.96 | 0.54 | -1.5
Horizontal | 486 | 2.46 | 335.52 | 485.94 | 1.65 | -2.07
North Reference | 518 | 2.86 | 339.57 | 517.9 | 3.02 | -2.64
True | 580 | 4.48 | 338.51 | 579.77 | 6.72 | -4.06
Grid Type | 612 | 5.1 | 338.25 | 611.66 | 9.21 | -5.05
#VALUE! | 644 | 5.76 | 337.81 | 643.52 | 12.01 | -6.18
| 707 | 7.38 | 334.73 | 706.1 | 18.6 | -9.1
| 771 | 8.79 | 334.29 | 769.46 | 26.72 | -12.98
| 802 | 9.58 | 335.87 | 800.07 | 31.21 | -15.06
| 834 | 10.5 | 335.79 | 831.58 | 36.3 | -17.35
| 866 | 11.29 | 334.56 | 863 | 41.79 | -19.89
| 897 | 12.22 | 334.64 | 893.35 | 47.5 | -22.6
| 929 | 13.05 | 334.56 | 924.57 | 53.82 | -25.6
| 960 | 13.97 | 333.76 | 954.72 | 60.34 | -28.76
| 992 | 13.89 | 332.27 | 985.77 | 67.2 | -32.25
| 1024 | 15.07 | 332.36 | 1016.76 | 74.28 | -35.97
| 1055 | 15.34 | 331.74 | 1046.67 | 81.47 | -39.78
| 1087 | 16.26 | 330.6 | 1077.46 | 89.1 | -43.98
| 1118 | 16.08 | 330.34 | 1107.24 | 96.61 | -48.24
| 1150 | 16.44 | 332.62 | 1137.96 | 104.48 | -52.51
| 1182 | 16.61 | 332.89 | 1168.64 | 112.57 | -56.68
| 1213 | 17.45 | 333.85 | 1198.28 | 120.69 | -60.75
| 1245 | 17.89 | 333.5 | 1228.77 | 129.4 | -65.05
| 1277 | 17.67 | 332.45 | 1259.24 | 138.1 | -69.49
| 1309 | 18.41 | 332.71 | 1289.66 | 146.9 | -74.06
| 1340 | 18.9 | 332.53 | 1319.04 | 155.7 | -78.62
| 1372 | 18.72 | 332.01 | 1349.33 | 164.83 | -83.42
| 1403 | 19.56 | 332.71 | 1378.61 | 173.84 | -88.13
| 1435 | 19.34 | 334.29 | 1408.79 | 183.37 | -92.89
| 1467 | 19.2 | 333.94 | 1438.99 | 192.88 | -97.5
| 1498 | 19.51 | 333.5 | 1468.24 | 202.09 | -102.05
| 1530 | 20.21 | 334.56 | 1498.34 | 211.86 | -106.81
| 1562 | 20.17 | 334.73 | 1528.37 | 221.84 | -111.53
| 1594 | 20.57 | 333.94 | 1558.37 | 231.88 | -116.36
| 1625 | 20.87 | 333.5 | 1587.37 | 241.71 | -121.22
| 1656 | 19.69 | 335.52 | 1616.44 | 251.41 | -125.84
| 1688 | 19.34 | 335.87 | 1646.61 | 261.15 | -130.24
| 1719 | 18.94 | 333.94 | 1675.89 | 270.36 | -134.55
| 1751 | 19.07 | 333.24 | 1706.15 | 279.69 | -139.19
| 1815 | 18.72 | 334.12 | 1766.7 | 298.26 | -148.38
| 1847 | 18.28 | 335.61 | 1797.05 | 307.46 | -152.69
| 1935 | 18.17 | 333.61 | 1880.63 | 332.32 | -164.49
| 2024 | 17.93 | 331.87 | 1965.25 | 356.83 | -177.12
| 2113 | 18.86 | 333.34 | 2049.7 | 381.77 | -190.03
| 2203 | 18.75 | 335.84 | 2134.9 | 407.96 | -202.48
| 2292 | 19.61 | 336 | 2218.96 | 434.66 | -214.41
| 2381 | 19.15 | 333.59 | 2302.92 | 461.38 | -226.98
| 2470 | 18.66 | 337.63 | 2387.12 | 487.62 | -238.89
| 2559 | 19.24 | 337.65 | 2471.3 | 514.35 | -249.88
| 2649 | 18.32 | 336.1 | 2556.51 | 541 | -261.25
| 2738 | 18.3 | 339.11 | 2641 | 566.84 | -271.9
| 2828 | 18.53 | 340.95 | 2726.39 | 593.56 | -281.61
| 2917 | 18.13 | 340.96 | 2810.88 | 620.02 | -290.74
| 3007 | 17.61 | 340.51 | 2896.54 | 646.09 | -299.85
| 3096 | 17.29 | 339.33 | 2981.44 | 671.15 | -309.01
| 3186 | 17.92 | 343.25 | 3067.23 | 696.93 | -317.72
| 3276 | 16.97 | 342.5 | 3153.09 | 722.71 | -325.66
| 3365 | 17.44 | 339.89 | 3238.11 | 747.62 | -334.16
| 3454 | 18.14 | 340.17 | 3322.85 | 773.18 | -343.44
| 3544 | 18.13 | 338.62 | 3408.38 | 799.4 | -353.3
| 3634 | 17.9 | 336.15 | 3493.97 | 825.09 | -364
| 3723 | 18.26 | 336.27 | 3578.57 | 850.36 | -375.14
| 3813 | 18.31 | 336.05 | 3664.03 | 876.19 | -386.55
| 3902 | 17.73 | 338.74 | 3748.66 | 901.6 | -397.14
| 3966 | 17.704 | 340.794 | 3809.63 | 919.87 | -403.87
| 3992 | 17.7 | 341.63 | 3834.4 | 927.35 | -406.42
| 4081 | 17.22 | 341.87 | 3919.3 | 952.71 | -414.78
| 4171 | 16.91 | 341.24 | 4005.34 | 977.77 | -423.14
| 4260 | 14.86 | 343.87 | 4090.93 | 1000.99 | -430.47
| 4349 | 13.33 | 343.86 | 4177.25 | 1021.81 | -436.5
| 4439 | 12.38 | 338.61 | 4265 | 1040.76 | -442.9
| 4528 | 11.17 | 332.34 | 4352.13 | 1057.28 | -450.38
| 4618 | 9.41 | 326.41 | 4440.68 | 1071.13 | -458.5
| 4707 | 8 | 328.82 | 4528.65 | 1082.49 | -465.73
| 4796 | 5.76 | 321.82 | 4617.01 | 1091.3 | -471.7
| 4912 | 3.91 | 332.44 | 4732.59 | 1099.38 | -477.13
| 5002 | 3.99 | 339.72 | 4822.38 | 1105.04 | -479.63
| 5091 | 4.01 | 341.63 | 4911.16 | 1110.9 | -481.69
| 5180 | 1.91 | 300.89 | 5000.05 | 1114.61 | -483.94
| 5270 | 1.7 | 291.2 | 5090 | 1115.87 | -486.47
| 5360 | 1.35 | 289.55 | 5179.97 | 1116.71 | -488.72
| 5449 | 1.17 | 303.54 | 5268.95 | 1117.56 | -490.46
| 5539 | 0.84 | 306.37 | 5358.93 | 1118.46 | -491.76
| 5628 | 0.98 | 330.32 | 5447.92 | 1119.5 | -492.66
| 5718 | 1.04 | 326.16 | 5537.91 | 1120.85 | -493.5
| 5808 | 1.05 | 333.49 | 5627.89 | 1122.27 | -494.32
| 5897 | 0.67 | 199.72 | 5716.89 | 1122.51 | -494.86
| 5987 | 2.09 | 135.32 | 5806.86 | 1120.85 | -493.88
| 6076 | 2.08 | 120.04 | 5895.81 | 1118.88 | -491.34
| 6165 | 2.21 | 115.25 | 5984.74 | 1117.34 | -488.39
| 6255 | 2.2 | 112.98 | 6074.68 | 1115.93 | -485.23
| 6344 | 1.88 | 105.19 | 6163.62 | 1114.88 | -482.25
| 6434 | 2.07 | 110.38 | 6253.57 | 1113.93 | -479.3
| 6523 | 2.62 | 107.85 | 6342.49 | 1112.74 | -475.86
| 6570 | 2.481 | 154.987 | 6389.45 | 1111.49 | -474.41
| 6613 | 3.58 | 184.39 | 6432.39 | 1109.31 | -474.12
| 6702 | 10.52 | 177.5 | 6520.67 | 1098.41 | -473.97
| 6792 | 19.47 | 172.9 | 6607.52 | 1075.27 | -471.76
| 6881 | 22.75 | 183.1 | 6690.56 | 1043.35 | -470.85
| 6971 | 28.07 | 187.04 | 6771.83 | 1004.92 | -474.39
| 7061 | 36.23 | 185.37 | 6847.97 | 957.35 | -479.49
| 7150 | 46.5 | 178.95 | 6914.7 | 898.71 | -481.36
| 7240 | 51.31 | 179.94 | 6973.85 | 830.9 | -480.73
| 7329 | 58.3 | 180.11 | 7025.11 | 758.22 | -480.76
| 7419 | 64.32 | 179.66 | 7068.3 | 679.3 | -480.6
| 7509 | 67.69 | 178.54 | 7104.89 | 597.11 | -479.29
| 7598 | 73 | 180.17 | 7134.82 | 513.33 | -478.37
| 7688 | 77.75 | 180.87 | 7157.54 | 426.28 | -479.17
| 7777 | 84.94 | 181.55 | 7170.92 | 338.37 | -481.03
| 7824 | 89.23 | 181.66 | 7173.31 | 291.46 | -482.34
| 7867 | 90.25 | 181.2 | 7173.5 | 248.47 | -483.42
| 7956 | 91.32 | 181.66 | 7172.29 | 159.51 | -485.64
| 8046 | 91.54 | 180.28 | 7170.04 | 69.55 | -487.16
| 8136 | 89.14 | 179.37 | 7169.51 | -20.44 | -486.89
| 8225 | 89.08 | 178.39 | 7170.89 | -109.41 | -485.15
| 8315 | 89.97 | 178.02 | 7171.63 | -199.36 | -482.33
| 8405 | 89.14 | 179.78 | 7172.33 | -289.34 | -480.6
| 8494 | 90 | 179.59 | 7173 | -378.33 | -480.11
| 8584 | 89.23 | 180.94 | 7173.61 | -468.33 | -480.53
| 8674 | 90.03 | 180.84 | 7174.19 | -558.31 | -481.92
| 8763 | 88.92 | 180.47 | 7175 | -647.3 | -482.94
| 8853 | 89.72 | 181 | 7176.07 | -737.29 | -484.1
| 8942 | 89.32 | 180.83 | 7176.82 | -826.27 | -485.52
| 9032 | 90.12 | 180.54 | 7177.26 | -916.26 | -486.59
| 9121 | 88.86 | 179.9 | 7178.05 | -1005.26 | -486.93
| 9211 | 89.17 | 180.48 | 7179.6 | -1095.24 | -487.23
| 9300 | 89.51 | 180.67 | 7180.62 | -1184.23 | -488.13
| 9390 | 90.52 | 180.81 | 7180.6 | -1274.22 | -489.29
| 9479 | 91.26 | 181.04 | 7179.21 | -1363.2 | -490.73
| 9569 | 90.71 | 179.82 | 7177.67 | -1453.18 | -491.4
| 9658 | 91.54 | 180 | 7175.92 | -1542.17 | -491.26
| 9748 | 90.37 | 179.32 | 7174.42 | -1632.15 | -490.73
| 9837 | 90.99 | 179.85 | 7173.36 | -1721.14 | -490.08
| 9927 | 91.48 | 179.35 | 7171.42 | -1811.12 | -489.45
| 10016 | 89.82 | 180.36 | 7170.41 | -1900.11 | -489.23
| 10106 | 90.28 | 180.06 | 7170.34 | -1990.1 | -489.56
| 10196 | 91.17 | 179.95 | 7169.2 | -2080.1 | -489.57
| 10285 | 89.66 | 179.35 | 7168.55 | -2169.09 | -489.02
| 10375 | 90.18 | 179.6 | 7168.68 | -2259.09 | -488.2
| 10464 | 88.06 | 179.26 | 7170.04 | -2348.07 | -487.31
| 10554 | 88.28 | 178.63 | 7172.92 | -2438 | -485.66
| 10643 | 88.71 | 177.84 | 7175.26 | -2526.93 | -482.92
| 10732 | 89.38 | 178.56 | 7176.74 | -2615.87 | -480.12
| 10822 | 90.22 | 180.87 | 7177.05 | -2705.86 | -479.67
| 10912 | 91.82 | 181.34 | 7175.45 | -2795.83 | -481.41
| 11001 | 89.42 | 181.87 | 7174.49 | -2884.78 | -483.9
| 11091 | 90.37 | 181.92 | 7174.65 | -2974.73 | -486.88
| 11180 | 90.18 | 182.72 | 7174.23 | -3063.66 | -490.48
| 11270 | 89.48 | 182.28 | 7174.49 | -3153.57 | -494.41
| 11359 | 89.01 | 183.85 | 7175.67 | -3242.43 | -499.16
| 11449 | 90.4 | 183.95 | 7176.13 | -3332.22 | -505.29
| 11538 | 89.2 | 182.16 | 7176.44 | -3421.09 | -510.03
| 11628 | 88.61 | 181.1 | 7178.16 | -3511.03 | -512.59
| 11718 | 88.58 | 180.62 | 7180.37 | -3601 | -513.94
| 11807 | 89.85 | 180.31 | 7181.59 | -3689.98 | -514.66
| 11897 | 89.51 | 180.13 | 7182.09 | -3779.98 | -515.01
| 11986 | 90.59 | 180.28 | 7182.01 | -3868.98 | -515.32
| 12078 | 88.55 | 179.18 | 7182.7 | -3960.97 | -514.89
| 12172 | 88.89 | 179.05 | 7184.8 | -4054.93 | -513.44
| 12264 | 89.72 | 178.38 | 7185.92 | -4146.9 | -511.38
| 12355 | 89.35 | 178.47 | 7186.66 | -4237.87 | -508.88
| 12448 | 90.46 | 178.52 | 7186.81 | -4330.83 | -506.43
| 12538 | 89.38 | 179.38 | 7186.94 | -4420.81 | -504.78
| 12632 | 90.92 | 180.02 | 7186.69 | -4514.81 | -504.29
| 12723 | 88.46 | 178.94 | 7187.18 | -4605.8 | -503.47
| 12815 | 89.32 | 178.46 | 7188.96 | -4697.75 | -501.38
| 12907 | 90.71 | 179.09 | 7188.94 | -4789.73 | -499.41
| 12997 | 87.72 | 177.29 | 7190.17 | -4879.66 | -496.57
| 13087 | 88.49 | 178.77 | 7193.15 | -4969.56 | -493.48
| 13176 | 89.97 | 180.17 | 7194.35 | -5058.54 | -492.66
| 13266 | 90.92 | 180.02 | 7193.65 | -5148.54 | -492.81
| 13356 | 92.03 | 179.99 | 7191.33 | -5238.51 | -492.81
| 13445 | 89.82 | 181.01 | 7189.89 | -5327.48 | -493.59
| 13535 | 90.09 | 180.71 | 7189.96 | -5417.47 | -494.94
| 13624 | 90.8 | 180.19 | 7189.27 | -5506.47 | -495.64
| 13714 | 89.42 | 181.47 | 7189.1 | -5596.45 | -496.94
| 13803 | 89.75 | 181.32 | 7189.74 | -5685.43 | -499.11
| 13893 | 89.66 | 180.43 | 7190.21 | -5775.41 | -500.48
| 13982 | 89.08 | 180.06 | 7191.19 | -5864.41 | -500.86
| 14072 | 89.23 | 179.57 | 7192.51 | -5954.4 | -500.57
| 14161 | 89.66 | 179.16 | 7193.38 | -6043.39 | -499.59
| 14250 | 91.69 | 180.08 | 7192.33 | -6132.37 | -499
| 14340 | 90.8 | 179.71 | 7190.37 | -6222.35 | -498.83
| 14429 | 90.74 | 178.96 | 7189.18 | -6311.33 | -497.8
| 14519 | 91.6 | 178.01 | 7187.34 | -6401.28 | -495.42
| 14609 | 90.49 | 178.8 | 7185.7 | -6491.23 | -492.92
| 14698 | 89.08 | 180.55 | 7186.03 | -6580.22 | -492.41
| 14788 | 89.88 | 180.1 | 7186.85 | -6670.22 | -492.92
| 14877 | 89.05 | 181.54 | 7187.68 | -6759.2 | -494.2
| 14967 | 89.94 | 180.73 | 7188.47 | -6849.18 | -495.98
| 15056 | 90.34 | 180.59 | 7188.25 | -6938.17 | -497
| 15146 | 88.28 | 180.42 | 7189.34 | -7028.16 | -497.8
| 15235 | 89.17 | 180.66 | 7191.32 | -7117.13 | -498.63
| 15325 | 89.72 | 180.52 | 7192.19 | -7207.12 | -499.56
| 15414 | 90.43 | 180.75 | 7192.07 | -7296.11 | -500.55
| 15504 | 91.32 | 180.82 | 7190.7 | -7386.09 | -501.78
| 15593 | 89.91 | 180.85 | 7189.74 | -7475.08 | -503.08
| 15683 | 90.71 | 180.39 | 7189.26 | -7565.07 | -504.05
| 15773 | 91.51 | 180.06 | 7187.51 | -7655.05 | -504.41
| 15862 | 90.12 | 179.92 | 7186.25 | -7744.04 | -504.39
| 15952 | 90.74 | 179.46 | 7185.57 | -7834.04 | -503.9
| 16041 | 91.6 | 178.88 | 7183.76 | -7923.01 | -502.61
| 16130 | 90.09 | 180.05 | 7182.44 | -8011.99 | -501.78
| 16220 | 89.94 | 181.44 | 7182.42 | -8101.98 | -502.95
| 16310 | 90.62 | 181.18 | 7181.98 | -8191.95 | -505.01
| 16399 | 89.75 | 182.36 | 7181.69 | -8280.91 | -507.76
| 16488 | 90.59 | 182.23 | 7181.43 | -8369.84 | -511.32
| 16578 | 89.02 | 181.85 | 7181.73 | -8459.77 | -514.53
| 16668 | 89.66 | 181.57 | 7182.77 | -8549.73 | -517.21
| 16757 | 88.46 | 181.4 | 7184.23 | -8638.68 | -519.52
| 16847 | 89.11 | 181.43 | 7186.14 | -8728.64 | -521.74
| 16936 | 90.18 | 181.11 | 7186.69 | -8817.61 | -523.71
| 17026 | 91.6 | 180.95 | 7185.29 | -8907.58 | -525.33
| 17115 | 90.37 | 179.23 | 7183.76 | -8996.57 | -525.47
| 17205 | 88.68 | 178.47 | 7184.51 | -9086.54 | -523.66
| 17294 | 89.85 | 178.36 | 7185.65 | -9175.5 | -521.2
| 17384 | 88.58 | 179.12 | 7186.88 | -9265.46 | -519.22
| 17473 | 89.2 | 178.93 | 7188.61 | -9354.43 | -517.71
| 17563 | 90.46 | 178.59 | 7188.87 | -9444.41 | -515.76
| 17652 | 91.76 | 178.65 | 7187.15 | -9533.37 | -513.62
| 17742 | 89.35 | 178.99 | 7186.28 | -9623.34 | -511.77
| 17817 | 88.339 | 179.538 | 7187.79 | -9698.31 | -510.8
| 17831 | 88.15 | 179.64 | 7188.22 | -9712.31 | -510.7
| 17921 | 89.2 | 179.05 | 7190.3 | -9802.28 | -509.67
| 18010 | 90.58 | 179.45 | 7190.47 | -9891.27 | -508.51
| 18099 | 87.94 | 180.09 | 7191.62 | -9980.25 | -508.15
| 18189 | 89.11 | 179.86 | 7193.94 | -10070.22 | -508.11
| 18278 | 90.34 | 179.7 | 7194.37 | -10159.21 | -507.77
| 18356 | 91.11 | 179.38 | 7193.38 | -10237.2 | -507.14
| 18403 | 91.11 | 179.38 | 7192.47 | -10284.19 | -506.64

## Lookup (hidden)
North Reference | RetunValue | Grid Type | ReturnValue | Deviation Indicator | ReturnValue
| 2 |  | 0 |  | 4
True |  | SPCS-Colorado Central-NAD27 |  | Directional
Grid |  | SPCS-Colorado Central-NAD83 |  | High Angle
|  | SPCS-Colorado North-NAD27 |  | Horizontal
SPCS-Colorado North-NAD83
SPCS-Colorado South-NAD27
SPCS-Colorado South-NAD83
UTM-Zone 12 NAD27
UTM-Zone 12 NAD83
UTM-Zone 13 NAD27
UTM-Zone 13 NAD83