## Data
Header Information | measured depth (ft) | inclination (°) | azimuth (°) | true vertical depth (ft) | northing +N/-S (ft) | easting +E/-W (ft)
Operator Name | 0 | 0 | 113.86 | 0 | 0 | 0
KERR-MCGEE | 26 | 0 | 113.86 | 26 | 0 | 0
Operator Number | 137 | 0.44 | 113.86 | 137 | -0.17 | 0.39
47120 | 169 | 0.57 | 77.92 | 169 | -0.19 | 0.66
Well Name and Number | 200 | 0.62 | 31.16 | 200 | -0.01 | 0.9
CANNON 1N-9HZ | 232 | 0.92 | 42.85 | 231.99 | 0.32 | 1.16
API Number (if available) | 264 | 0.97 | 13.14 | 263.99 | 0.78 | 1.4
| 296 | 1.23 | 7.78 | 295.98 | 1.38 | 1.5
Location: QQ SEC TWP RGE | 327 | 1.85 | 10.42 | 326.97 | 2.2 | 1.64
SEC.33-T3N-R65W | 359 | 1.89 | 8.48 | 358.95 | 3.23 | 1.81
Citing Type: Planned or Actual | 391 | 2.55 | 4.79 | 390.93 | 4.46 | 1.95
ACTUAL | 422 | 2.81 | 9.01 | 421.9 | 5.9 | 2.12
Deviation Indicator | 454 | 3.21 | 4.09 | 453.85 | 7.57 | 2.31
Horizontal | 486 | 3.74 | 2.68 | 485.79 | 9.5 | 2.42
North Reference | 518 | 4.17 | 6.55 | 517.72 | 11.7 | 2.61
True | 550 | 4.97 | 7.87 | 549.62 | 14.23 | 2.93
Grid Type | 580 | 5.89 | 6.37 | 579.48 | 17.05 | 3.28
#VALUE! | 612 | 6.28 | 7.95 | 611.3 | 20.41 | 3.7
| 644 | 7.03 | 8.48 | 643.08 | 24.08 | 4.23
| 676 | 7.87 | 8.04 | 674.81 | 28.19 | 4.83
| 707 | 8.39 | 8.75 | 705.5 | 32.53 | 5.47
| 739 | 9.14 | 11.47 | 737.13 | 37.33 | 6.33
| 771 | 9.76 | 12.09 | 768.69 | 42.47 | 7.4
| 802 | 10.33 | 10.94 | 799.22 | 47.77 | 8.48
| 834 | 10.46 | 9.8 | 830.69 | 53.45 | 9.52
| 866 | 10.99 | 10.06 | 862.13 | 59.31 | 10.55
| 897 | 11.65 | 10.33 | 892.53 | 65.3 | 11.62
| 929 | 12.13 | 9.54 | 923.84 | 71.8 | 12.76
| 960 | 12.83 | 9.71 | 954.11 | 78.4 | 13.88
| 992 | 13.8 | 9.89 | 985.25 | 85.66 | 15.14
| 1024 | 14.46 | 9.89 | 1016.28 | 93.36 | 16.48
| 1055 | 15.51 | 10.33 | 1046.23 | 101.25 | 17.89
| 1087 | 15.56 | 9.71 | 1077.06 | 109.69 | 19.38
| 1118 | 15.73 | 7.78 | 1106.91 | 117.95 | 20.65
| 1150 | 16.08 | 8.31 | 1137.69 | 126.63 | 21.87
| 1182 | 16.44 | 7.43 | 1168.41 | 135.51 | 23.1
| 1213 | 17.31 | 8.66 | 1198.07 | 144.42 | 24.36
| 1245 | 17.4 | 8.22 | 1228.61 | 153.86 | 25.76
| 1277 | 18.24 | 7.69 | 1259.08 | 163.56 | 27.12
| 1309 | 18.68 | 7.95 | 1289.43 | 173.6 | 28.5
| 1340 | 18.98 | 6.99 | 1318.77 | 183.52 | 29.8
| 1372 | 19.03 | 6.46 | 1349.03 | 193.87 | 31.02
| 1403 | 18.85 | 8.13 | 1378.35 | 203.85 | 32.29
| 1435 | 19.16 | 8.57 | 1408.61 | 214.16 | 33.81
| 1467 | 19.34 | 7.51 | 1438.82 | 224.6 | 35.28
| 1498 | 18.41 | 8.57 | 1468.15 | 234.53 | 36.68
| 1530 | 18.28 | 9.8 | 1498.52 | 244.47 | 38.29
| 1562 | 18.9 | 10.33 | 1528.85 | 254.52 | 40.07
| 1594 | 18.94 | 10.68 | 1559.13 | 264.72 | 41.96
| 1625 | 18.72 | 11.38 | 1588.47 | 274.54 | 43.88
| 1656 | 18.98 | 9.62 | 1617.8 | 284.39 | 45.7
| 1688 | 18.85 | 10.33 | 1648.08 | 294.6 | 47.5
| 1719 | 17.71 | 11.91 | 1677.51 | 304.14 | 49.37
| 1751 | 16.39 | 12.96 | 1708.1 | 313.31 | 51.39
| 1783 | 16.13 | 11.56 | 1738.82 | 322.06 | 53.29
| 1815 | 15.82 | 9.89 | 1769.59 | 330.71 | 54.93
| 1847 | 16.26 | 10.77 | 1800.34 | 339.41 | 56.52
| 1933 | 17.08 | 14.77 | 1882.73 | 363.45 | 61.99
| 2022 | 16.42 | 13.71 | 1967.95 | 388.31 | 68.3
| 2112 | 18.41 | 14.76 | 2053.82 | 414.42 | 74.94
| 2201 | 17.79 | 13.51 | 2138.42 | 441.23 | 81.69
| 2290 | 19.46 | 12.33 | 2222.76 | 468.93 | 88.04
| 2380 | 18.94 | 11.07 | 2307.75 | 497.91 | 94.04
| 2469 | 18.39 | 9.61 | 2392.07 | 525.93 | 99.16
| 2559 | 17.49 | 9.14 | 2477.69 | 553.28 | 103.68
| 2648 | 18.58 | 9.65 | 2562.32 | 580.46 | 108.18
| 2738 | 17.79 | 8.75 | 2647.82 | 608.19 | 112.67
| 2827 | 18.18 | 12.11 | 2732.48 | 635.2 | 117.65
| 2916 | 17.83 | 11.65 | 2817.12 | 662.12 | 123.32
| 3006 | 17.49 | 14.64 | 2902.88 | 688.7 | 129.52
| 3096 | 18.72 | 14.05 | 2988.42 | 715.8 | 136.44
| 3185 | 18.36 | 13.17 | 3072.8 | 743.3 | 143.11
| 3275 | 17.53 | 11.91 | 3158.42 | 770.37 | 149.13
| 3364 | 17.67 | 14.66 | 3243.26 | 796.55 | 155.32
| 3454 | 17.17 | 13.85 | 3329.13 | 822.66 | 161.95
| 3543 | 15.56 | 12.11 | 3414.52 | 847.09 | 167.6
| 3633 | 17.45 | 11.45 | 3500.81 | 872.12 | 172.81
| 3722 | 18.11 | 10.66 | 3585.56 | 898.79 | 178.02
| 3812 | 18.64 | 9.32 | 3670.97 | 926.73 | 182.94
| 3901 | 17.29 | 7.7 | 3755.63 | 953.88 | 187.02
| 3991 | 16.06 | 6.75 | 3841.84 | 979.49 | 190.27
| 4080 | 15.39 | 5.53 | 3927.51 | 1003.47 | 192.86
| 4169 | 13.13 | 5.77 | 4013.76 | 1025.29 | 195.01
| 4259 | 12.17 | 5.74 | 4101.58 | 1044.9 | 196.99
| 4348 | 9.76 | 9.87 | 4188.95 | 1061.67 | 199.22
| 4438 | 6.73 | 10.39 | 4278.01 | 1074.37 | 201.48
| 4527 | 5.46 | 4.98 | 4366.5 | 1083.72 | 202.79
| 4617 | 3.04 | 11.81 | 4456.25 | 1090.33 | 203.65
| 4706 | 0.63 | 5.06 | 4545.2 | 1093.12 | 204.17
| 4795 | 0.87 | 15.77 | 4634.19 | 1094.26 | 204.4
| 4885 | 1.22 | 13.57 | 4724.18 | 1095.85 | 204.81
| 4999 | 0.85 | 54.13 | 4838.16 | 1097.52 | 205.78
| 5089 | 1.35 | 48.58 | 4928.14 | 1098.62 | 207.12
| 5178 | 0.15 | 121.82 | 5017.13 | 1099.25 | 208
| 5268 | 0.06 | 230.71 | 5107.13 | 1099.16 | 208.06
| 5358 | 0.19 | 29.79 | 5197.13 | 1099.26 | 208.1
| 5447 | 0.36 | 356.25 | 5286.13 | 1099.66 | 208.16
| 5537 | 0.58 | 348.02 | 5376.13 | 1100.39 | 208.04
| 5626 | 0.63 | 351.42 | 5465.12 | 1101.32 | 207.88
| 5716 | 0.62 | 359.34 | 5555.12 | 1102.29 | 207.8
| 5805 | 0.91 | 6.97 | 5644.11 | 1103.48 | 207.88
| 5895 | 1.56 | 13.61 | 5734.09 | 1105.38 | 208.25
| 5984 | 1.54 | 10.94 | 5823.06 | 1107.73 | 208.77
| 6074 | 1.66 | 12.29 | 5913.02 | 1110.19 | 209.27
| 6163 | 1.26 | 21.25 | 6001.99 | 1112.36 | 209.9
| 6253 | 1.11 | 22.87 | 6091.97 | 1114.09 | 210.6
| 6342 | 0.92 | 25.51 | 6180.96 | 1115.52 | 211.24
| 6400 | 1.434 | 198.462 | 6238.95 | 1115.26 | 211.21
| 6432 | 2.73 | 199.77 | 6270.93 | 1114.16 | 210.83
| 6521 | 13.68 | 170.57 | 6358.91 | 1101.74 | 211.84
| 6611 | 19.61 | 171.28 | 6445.1 | 1076.29 | 215.88
| 6700 | 23.86 | 177.1 | 6527.76 | 1043.53 | 219.05
| 6790 | 28.79 | 179.05 | 6608.41 | 1003.66 | 220.33
| 6879 | 38.03 | 180.7 | 6682.62 | 954.71 | 220.35
| 6969 | 42.72 | 181.71 | 6751.17 | 896.44 | 219.1
| 7058 | 48.79 | 180.66 | 6813.23 | 832.73 | 217.82
| 7148 | 53.37 | 179.53 | 6869.76 | 762.73 | 217.72
| 7238 | 59.03 | 181.79 | 6919.81 | 687.98 | 216.81
| 7327 | 63.29 | 182.29 | 6962.73 | 610.09 | 214.03
| 7417 | 70.92 | 181.47 | 6997.72 | 527.29 | 211.33
| 7506 | 84.11 | 184.4 | 7016.92 | 440.71 | 206.83
| 7596 | 86.55 | 184.59 | 7024.25 | 351.29 | 199.8
| 7685 | 89.38 | 183.17 | 7027.41 | 262.56 | 193.79
| 7775 | 89.32 | 182.97 | 7028.43 | 172.7 | 188.97
| 7835 | 89.38 | 182.843 | 7029.11 | 112.78 | 185.92
| 7865 | 89.41 | 182.78 | 7029.43 | 82.82 | 184.45
| 7954 | 89.69 | 182.34 | 7030.13 | -6.09 | 180.48
| 8044 | 89.51 | 182.1 | 7030.76 | -96.02 | 176.99
| 8134 | 89.72 | 181.69 | 7031.36 | -185.97 | 174.02
| 8223 | 89.88 | 181.97 | 7031.67 | -274.92 | 171.17
| 8313 | 90.31 | 181.89 | 7031.52 | -364.87 | 168.14
| 8403 | 90.68 | 181.48 | 7030.75 | -454.83 | 165.5
| 8492 | 88.86 | 180.55 | 7031.1 | -543.81 | 163.92
| 8582 | 90.15 | 180.87 | 7031.88 | -633.8 | 162.8
| 8672 | 90.74 | 181.86 | 7031.18 | -723.77 | 160.66
| 8761 | 88.92 | 180.76 | 7031.45 | -812.74 | 158.63
| 8850 | 88.74 | 180.81 | 7033.26 | -901.71 | 157.41
| 8940 | 89.78 | 178.82 | 7034.43 | -991.7 | 157.7
| 9029 | 89.48 | 179.09 | 7035 | -1080.68 | 159.32
| 9119 | 89.45 | 178.49 | 7035.84 | -1170.66 | 161.22
| 9208 | 89.05 | 178.49 | 7037.01 | -1259.62 | 163.57
| 9298 | 90.89 | 178.02 | 7037.05 | -1349.57 | 166.31
| 9388 | 91.05 | 178.16 | 7035.53 | -1439.51 | 169.31
| 9477 | 91.2 | 178.47 | 7033.78 | -1528.45 | 171.92
| 9567 | 90.62 | 179.51 | 7032.35 | -1618.43 | 173.51
| 9656 | 90.03 | 179.08 | 7031.85 | -1707.42 | 174.6
| 9746 | 89.88 | 179.28 | 7031.92 | -1797.41 | 175.89
| 9835 | 89.82 | 179.04 | 7032.15 | -1886.4 | 177.2
| 9925 | 90.89 | 180.12 | 7031.59 | -1976.39 | 177.86
| 10014 | 91.05 | 179.97 | 7030.09 | -2065.38 | 177.79
| 10104 | 91.26 | 180.3 | 7028.27 | -2155.36 | 177.57
| 10193 | 90.28 | 181.05 | 7027.08 | -2244.35 | 176.53
| 10283 | 90.03 | 181.32 | 7026.83 | -2334.33 | 174.67
| 10372 | 89.35 | 180.67 | 7027.31 | -2423.31 | 173.12
| 10462 | 90.34 | 181.87 | 7027.56 | -2513.28 | 171.12
| 10551 | 90 | 181.72 | 7027.29 | -2602.24 | 168.34
| 10641 | 89.6 | 182.43 | 7027.61 | -2692.18 | 165.08
| 10730 | 88.86 | 181.57 | 7028.8 | -2781.12 | 161.97
| 10820 | 88.65 | 181.2 | 7030.76 | -2871.07 | 159.8
| 10910 | 88.71 | 181.79 | 7032.83 | -2961.01 | 157.45
| 10999 | 91.17 | 181.03 | 7032.93 | -3049.98 | 155.26
| 11089 | 91.39 | 180.48 | 7030.92 | -3139.95 | 154.08
| 11178 | 91.66 | 180.15 | 7028.55 | -3228.92 | 153.59
| 11268 | 90.15 | 181.53 | 7027.13 | -3318.89 | 152.27
| 11357 | 90.25 | 181.16 | 7026.81 | -3407.86 | 150.18
| 11447 | 90.22 | 180.85 | 7026.45 | -3497.85 | 148.6
| 11536 | 90.22 | 180.89 | 7026.1 | -3586.84 | 147.25
| 11626 | 90.74 | 180.64 | 7025.35 | -3676.83 | 146.05
| 11715 | 90.99 | 180.69 | 7024.01 | -3765.81 | 145.01
| 11807 | 89.94 | 180.82 | 7023.26 | -3857.8 | 143.8
| 11901 | 89.85 | 180.7 | 7023.43 | -3951.79 | 142.55
| 11993 | 89.88 | 180.14 | 7023.65 | -4043.79 | 141.88
| 12084 | 90.52 | 180.13 | 7023.33 | -4134.79 | 141.67
| 12177 | 90.71 | 179.85 | 7022.33 | -4227.78 | 141.68
| 12267 | 91.11 | 179.63 | 7020.9 | -4317.77 | 142.09
| 12361 | 89.57 | 180.71 | 7020.35 | -4411.76 | 141.81
| 12452 | 90.12 | 181.04 | 7020.59 | -4502.75 | 140.42
| 12544 | 90.43 | 180.81 | 7020.15 | -4594.74 | 138.94
| 12636 | 90.43 | 180.7 | 7019.46 | -4686.73 | 137.72
| 12726 | 90.31 | 180.35 | 7018.88 | -4776.72 | 136.9
| 12816 | 91.05 | 180.81 | 7017.81 | -4866.71 | 135.99
| 12905 | 89.2 | 179.57 | 7017.62 | -4955.7 | 135.69
| 12995 | 89.38 | 179.4 | 7018.73 | -5045.69 | 136.5
| 13085 | 89.75 | 179.53 | 7019.41 | -5135.69 | 137.34
| 13174 | 89.6 | 179.01 | 7019.92 | -5224.68 | 138.48
| 13264 | 89.54 | 179.04 | 7020.6 | -5314.66 | 140.01
| 13353 | 89.48 | 179.2 | 7021.36 | -5403.65 | 141.37
| 13443 | 90.06 | 179.35 | 7021.72 | -5493.64 | 142.51
| 13532 | 89.29 | 181 | 7022.22 | -5582.63 | 142.24
| 13622 | 89.51 | 180.83 | 7023.16 | -5672.62 | 140.8
| 13711 | 90 | 180.31 | 7023.55 | -5761.61 | 139.92
| 13801 | 89.32 | 179.74 | 7024.08 | -5851.61 | 139.88
| 13890 | 91.08 | 182.15 | 7023.77 | -5940.59 | 138.41
| 13980 | 90.92 | 182.12 | 7022.2 | -6030.51 | 135.06
| 14069 | 90.49 | 181.58 | 7021.1 | -6119.46 | 132.19
| 14158 | 90.59 | 181.5 | 7020.26 | -6208.42 | 129.8
| 14248 | 90.4 | 181.01 | 7019.49 | -6298.39 | 127.82
| 14337 | 90.28 | 180.52 | 7018.96 | -6387.38 | 126.64
| 14427 | 90.31 | 180.56 | 7018.5 | -6477.38 | 125.79
| 14516 | 89.57 | 182.02 | 7018.59 | -6566.35 | 123.78
| 14606 | 89.54 | 181.71 | 7019.29 | -6656.3 | 120.86
| 14695 | 89.17 | 181.53 | 7020.29 | -6745.26 | 118.34
| 14785 | 89.48 | 181.29 | 7021.35 | -6835.23 | 116.12
| 14874 | 89.69 | 181.01 | 7021.99 | -6924.21 | 114.34
| 14964 | 90.4 | 181.28 | 7021.92 | -7014.19 | 112.54
| 15053 | 90.49 | 181.14 | 7021.23 | -7103.17 | 110.66
| 15143 | 91.26 | 180.69 | 7019.86 | -7193.14 | 109.22
| 15233 | 88.52 | 181.63 | 7020.03 | -7283.12 | 107.4
| 15322 | 88.4 | 181.88 | 7022.42 | -7372.04 | 104.68
| 15412 | 88.21 | 181.33 | 7025.08 | -7461.97 | 102.16
| 15501 | 88.25 | 181.14 | 7027.83 | -7550.9 | 100.24
| 15591 | 88.24 | 180.66 | 7030.59 | -7640.85 | 98.83
| 15680 | 89.91 | 179.31 | 7032.03 | -7729.83 | 98.85
| 15770 | 91.11 | 181.35 | 7031.23 | -7819.82 | 98.33
| 15859 | 90.92 | 180.56 | 7029.65 | -7908.79 | 96.85
| 15949 | 91.14 | 180.34 | 7028.03 | -7998.78 | 96.14
| 16038 | 91.69 | 180.05 | 7025.83 | -8087.75 | 95.84
| 16128 | 91.45 | 179.74 | 7023.37 | -8177.71 | 96
| 16217 | 91.88 | 179.49 | 7020.78 | -8266.67 | 96.6
| 16307 | 89.91 | 179.47 | 7019.38 | -8356.66 | 97.42
| 16396 | 89.66 | 179.54 | 7019.71 | -8445.65 | 98.19
| 16486 | 90.03 | 179.29 | 7019.95 | -8535.65 | 99.11
| 16576 | 90.12 | 181.14 | 7019.84 | -8625.64 | 98.77
| 16665 | 89.94 | 181.4 | 7019.79 | -8714.62 | 96.8
| 16754 | 89.6 | 181.29 | 7020.15 | -8803.59 | 94.71
| 16844 | 89.69 | 180.96 | 7020.7 | -8893.57 | 92.94
| 16934 | 89.38 | 180.86 | 7021.43 | -8983.56 | 91.51
| 17023 | 90 | 180.97 | 7021.92 | -9072.55 | 90.09
| 17112 | 90.71 | 180.93 | 7021.36 | -9161.53 | 88.61
| 17202 | 90.4 | 180.13 | 7020.49 | -9251.52 | 87.78
| 17291 | 91.17 | 180.19 | 7019.27 | -9340.51 | 87.53
| 17381 | 89.57 | 180.39 | 7018.69 | -9430.51 | 87.08
| 17470 | 88.95 | 180.44 | 7019.84 | -9519.5 | 86.43
| 17512 | 89.053 | 180.571 | 7020.57 | -9561.49 | 86.06
| 17560 | 89.17 | 180.72 | 7021.32 | -9609.48 | 85.52
| 17649 | 89.23 | 180.43 | 7022.56 | -9698.47 | 84.63
| 17739 | 88.98 | 179.93 | 7023.97 | -9788.46 | 84.35
| 17828 | 88.95 | 179.99 | 7025.57 | -9877.44 | 84.41
| 17918 | 88.95 | 179.79 | 7027.22 | -9967.43 | 84.58
| 18007 | 89.29 | 179.86 | 7028.59 | -10056.42 | 84.85
| 18096 | 89.2 | 179.3 | 7029.76 | -10145.41 | 85.51
| 18186 | 90.4 | 179.55 | 7030.08 | -10235.4 | 86.41
| 18237 | 90.4 | 179.55 | 7029.72 | -10286.4 | 86.81

## Lookup (hidden)
North Reference | RetunValue | Grid Type | ReturnValue | Deviation Indicator | ReturnValue
| 2 |  | 0 |  | 4
True |  | SPCS-Colorado Central-NAD27 |  | Directional
Grid |  | SPCS-Colorado Central-NAD83 |  | High Angle
|  | SPCS-Colorado North-NAD27 |  | Horizontal
SPCS-Colorado North-NAD83
SPCS-Colorado South-NAD27
SPCS-Colorado South-NAD83
UTM-Zone 12 NAD27
UTM-Zone 12 NAD83
UTM-Zone 13 NAD27
UTM-Zone 13 NAD83