## Data
Header Information | measured depth (ft) | inclination (°) | azimuth (°) | true vertical depth (ft) | northing +N/-S (ft) | easting +E/-W (ft)
Operator Name | 0 | 0 | 140.84 | 0 | 0 | 0
KERR-MCGEE | 26 | 0 | 140.84 | 26 | 0 | 0
Operator Number | 137 | 1.1 | 140.84 | 136.99 | -0.83 | 0.67
47120 | 168 | 0.62 | 122.92 | 167.99 | -1.15 | 1
Well Name and Number | 200 | 0.57 | 87.67 | 199.99 | -1.24 | 1.31
CANNON 28N-9HZ | 232 | 0.66 | 55.06 | 231.99 | -1.12 | 1.62
API Number (if available) | 264 | 0.75 | 12.61 | 263.98 | -0.81 | 1.81
| 296 | 1.49 | 353.36 | 295.98 | -0.2 | 1.81
Location: QQ SEC TWP RGE | 327 | 1.58 | 349.85 | 326.97 | 0.62 | 1.69
SEC.33-T3N-R65W | 359 | 2.2 | 339.65 | 358.95 | 1.64 | 1.4
Citing Type: Planned or Actual | 391 | 3.03 | 338.51 | 390.92 | 3 | 0.87
ACTUAL | 422 | 3.74 | 332.18 | 421.86 | 4.65 | 0.1
Deviation Indicator | 454 | 4.44 | 324.45 | 453.78 | 6.59 | -1.11
Horizontal | 486 | 4.83 | 317.86 | 485.68 | 8.59 | -2.73
North Reference | 518 | 5.71 | 316.98 | 517.54 | 10.75 | -4.72
True | 550 | 6.46 | 316.89 | 549.36 | 13.23 | -7.04
Grid Type | 580 | 7.38 | 312.85 | 579.14 | 15.78 | -9.6
#VALUE! | 612 | 8.22 | 304.5 | 610.85 | 18.47 | -12.99
| 644 | 8.39 | 302.04 | 642.51 | 21 | -16.86
| 676 | 8.83 | 303.79 | 674.15 | 23.61 | -20.88
| 707 | 9.05 | 301.86 | 704.77 | 26.22 | -24.93
| 739 | 8.61 | 301.33 | 736.39 | 28.79 | -29.11
| 771 | 9.01 | 304.15 | 768.02 | 31.44 | -33.23
| 802 | 9.98 | 303.71 | 798.59 | 34.3 | -37.47
| 834 | 10.2 | 304.41 | 830.1 | 37.44 | -42.12
| 866 | 9.84 | 304.32 | 861.61 | 40.58 | -46.71
| 897 | 11.07 | 305.9 | 892.09 | 43.82 | -51.31
| 929 | 12.39 | 304.94 | 923.42 | 47.59 | -56.62
| 960 | 13.1 | 305.02 | 953.66 | 51.51 | -62.22
| 992 | 13.62 | 303.62 | 984.79 | 55.67 | -68.33
| 1024 | 14.02 | 304.41 | 1015.87 | 59.95 | -74.66
| 1055 | 14.28 | 304.32 | 1045.93 | 64.23 | -80.92
| 1087 | 14.77 | 304.15 | 1076.9 | 68.74 | -87.55
| 1150 | 16.22 | 309.33 | 1137.62 | 78.83 | -101.01
| 1182 | 17.4 | 312.23 | 1168.25 | 84.88 | -108.01
| 1213 | 18.24 | 314.34 | 1197.76 | 91.38 | -114.91
| 1245 | 19.07 | 313.81 | 1228.08 | 98.5 | -122.26
| 1277 | 19.78 | 313.2 | 1258.26 | 105.83 | -129.98
| 1309 | 19.2 | 312.58 | 1288.42 | 113.1 | -137.8
| 1340 | 19.69 | 312.14 | 1317.66 | 120.05 | -145.43
| 1372 | 20.65 | 312.76 | 1347.69 | 127.5 | -153.57
| 1403 | 19.2 | 312.14 | 1376.84 | 134.63 | -161.36
| 1435 | 19.2 | 310.21 | 1407.06 | 141.56 | -169.28
| 1467 | 18.94 | 308.8 | 1437.3 | 148.21 | -177.35
| 1498 | 17.58 | 308.45 | 1466.74 | 154.27 | -184.94
| 1530 | 17.18 | 308.01 | 1497.28 | 160.19 | -192.44
| 1562 | 17.84 | 307.66 | 1527.8 | 166.09 | -200.05
| 1594 | 18.54 | 307.4 | 1558.2 | 172.18 | -207.97
| 1656 | 18.19 | 310.47 | 1617.04 | 184.45 | -223.16
| 1688 | 18.33 | 311.35 | 1647.43 | 191.01 | -230.74
| 1719 | 18.15 | 310.91 | 1676.87 | 197.39 | -238.05
| 1751 | 18.11 | 311.26 | 1707.28 | 203.94 | -245.55
| 1783 | 17.97 | 310.3 | 1737.71 | 210.41 | -253.06
| 1815 | 17.62 | 307.84 | 1768.18 | 216.57 | -260.65
| 1847 | 17.18 | 307.84 | 1798.71 | 222.44 | -268.21
| 1931 | 18.22 | 306.8 | 1878.74 | 237.92 | -288.52
| 2021 | 18.29 | 311.56 | 1964.21 | 255.72 | -310.35
| 2110 | 18.75 | 314.18 | 2048.6 | 274.95 | -331.06
| 2192 | 19.952 | 315.234 | 2125.97 | 294.07 | -350.37
| 2200 | 20.07 | 315.33 | 2133.49 | 296.02 | -352.29
| 2289 | 20.22 | 309.11 | 2217.05 | 316.58 | -374.96
| 2378 | 20.71 | 311.32 | 2300.44 | 336.68 | -398.72
| 2468 | 20.82 | 313.6 | 2384.59 | 358.21 | -422.25
| 2557 | 21.13 | 312.73 | 2467.69 | 380.01 | -445.49
| 2647 | 19.67 | 311.26 | 2552.05 | 401 | -468.79
| 2736 | 20.32 | 312.97 | 2635.68 | 421.42 | -491.36
| 2826 | 21.33 | 317.89 | 2719.81 | 444.21 | -513.77
| 2915 | 20.63 | 318.38 | 2802.91 | 467.94 | -535.04
| 3005 | 22.57 | 317.3 | 2886.58 | 492.49 | -557.29
| 3094 | 21.62 | 317.58 | 2969.05 | 517.15 | -579.93
| 3184 | 20.66 | 317.56 | 3052.99 | 541.1 | -601.83
| 3273 | 19.72 | 317.14 | 3136.52 | 563.7 | -622.64
| 3363 | 20.38 | 315.77 | 3221.07 | 586.06 | -643.9
| 3453 | 19.39 | 315.44 | 3305.7 | 607.93 | -665.31
| 3542 | 19.71 | 311.64 | 3389.57 | 628.43 | -686.9
| 3632 | 19.89 | 308.1 | 3474.25 | 647.96 | -710.29
| 3721 | 20.19 | 311.88 | 3557.87 | 667.56 | -733.64
| 3811 | 19.84 | 314.76 | 3642.43 | 688.68 | -756.05
| 3900 | 20.66 | 313.59 | 3725.93 | 710.14 | -778.14
| 3990 | 22.08 | 313.8 | 3809.74 | 732.8 | -801.85
| 4079 | 22.72 | 312.61 | 3892.03 | 756.01 | -826.58
| 4169 | 22.44 | 313.08 | 3975.13 | 779.51 | -851.91
| 4258 | 23.11 | 310.74 | 4057.19 | 802.51 | -877.55
| 4348 | 21.4 | 309.35 | 4140.48 | 824.45 | -903.64
| 4437 | 19.67 | 308.49 | 4223.83 | 844.07 | -927.92
| 4526 | 19.12 | 308.18 | 4307.77 | 862.4 | -951.1
| 4616 | 19.15 | 315.61 | 4392.81 | 882.07 | -973.02
| 4705 | 21.92 | 315.23 | 4476.15 | 904.3 | -994.93
| 4795 | 22.43 | 309.32 | 4559.5 | 927.1 | -1020.05
| 4884 | 21.22 | 309.6 | 4642.12 | 948.13 | -1045.6
| 4999 | 18.48 | 310.98 | 4750.28 | 973.35 | -1075.4
| 5088 | 16.83 | 311.62 | 4835.09 | 991.16 | -1095.68
| 5178 | 14.52 | 308.37 | 4921.74 | 1006.82 | -1114.27
| 5267 | 13.03 | 314.07 | 5008.18 | 1020.73 | -1130.23
| 5357 | 12.11 | 314.42 | 5096.02 | 1034.39 | -1144.26
| 5447 | 10.64 | 314.53 | 5184.25 | 1046.83 | -1156.92
| 5536 | 9.07 | 315.19 | 5271.93 | 1057.57 | -1167.73
| 5626 | 7.63 | 314.63 | 5360.98 | 1066.8 | -1176.98
| 5715 | 6.12 | 314.36 | 5449.33 | 1074.27 | -1184.58
| 5805 | 5.1 | 315.47 | 5538.9 | 1080.47 | -1190.81
| 5894 | 3.99 | 320.87 | 5627.62 | 1085.69 | -1195.54
| 5984 | 3.33 | 317.47 | 5717.44 | 1090.05 | -1199.28
| 6074 | 1.13 | 297.83 | 5807.36 | 1092.39 | -1201.83
| 6163 | 0.89 | 292.31 | 5896.35 | 1093.06 | -1203.25
| 6252 | 0.73 | 284.59 | 5985.34 | 1093.47 | -1204.44
| 6342 | 0.62 | 258.35 | 6075.34 | 1093.51 | -1205.47
| 6431 | 0.65 | 246.39 | 6164.33 | 1093.21 | -1206.4
| 6478 | 2.658 | 188.596 | 6211.31 | 1092.03 | -1206.81
| 6520 | 4.75 | 182.65 | 6253.22 | 1089.33 | -1207.04
| 6610 | 14.09 | 193.73 | 6341.91 | 1074.93 | -1209.82
| 6699 | 17.92 | 182.87 | 6427.47 | 1050.72 | -1213.07
| 6789 | 20.93 | 179.24 | 6512.34 | 1020.81 | -1213.56
| 6879 | 25.85 | 185.85 | 6594.93 | 985.19 | -1215.34
| 6968 | 30.87 | 183.68 | 6673.23 | 943.07 | -1218.79
| 7058 | 37.99 | 178.64 | 6747.43 | 892.26 | -1219.61
| 7148 | 48.43 | 178.92 | 6812.93 | 830.74 | -1218.32
| 7237 | 59.32 | 180.01 | 6865.32 | 758.97 | -1217.7
| 7327 | 69.56 | 179.37 | 6904.1 | 677.89 | -1217.24
| 7416 | 76.22 | 177.87 | 6930.28 | 592.9 | -1215.17
| 7506 | 83.61 | 178.05 | 6946.02 | 504.41 | -1212.02
| 7596 | 85.34 | 177.81 | 6954.69 | 414.89 | -1208.78
| 7685 | 89.2 | 177.38 | 6958.93 | 326.08 | -1205.05
| 7745 | 89.638 | 177.333 | 6959.54 | 266.15 | -1202.29
| 7774 | 89.85 | 177.31 | 6959.67 | 237.18 | -1200.93
| 7864 | 89.17 | 177.86 | 6960.44 | 147.27 | -1197.14
| 7954 | 87.6 | 178.39 | 6962.97 | 57.35 | -1194.2
| 8043 | 87.63 | 178.68 | 6966.68 | -31.54 | -1191.92
| 8133 | 88.4 | 178.2 | 6969.79 | -121.45 | -1189.47
| 8223 | 88.58 | 178.18 | 6972.16 | -211.37 | -1186.63
| 8312 | 88.43 | 178.1 | 6974.49 | -300.3 | -1183.74
| 8402 | 89.14 | 178.23 | 6976.39 | -390.23 | -1180.86
| 8491 | 89.38 | 177.97 | 6977.54 | -479.17 | -1177.91
| 8581 | 89.82 | 178.24 | 6978.17 | -569.12 | -1174.94
| 8671 | 88.83 | 179.66 | 6979.23 | -659.1 | -1173.29
| 8761 | 89.11 | 179.85 | 6980.85 | -749.08 | -1172.9
| 8850 | 89.48 | 179.99 | 6981.95 | -838.07 | -1172.78
| 8940 | 89.94 | 179.66 | 6982.4 | -928.07 | -1172.5
| 9029 | 90.37 | 178.81 | 6982.16 | -1017.06 | -1171.32
| 9118 | 90.74 | 179.05 | 6981.3 | -1106.04 | -1169.65
| 9208 | 88.37 | 179.5 | 6982 | -1196.03 | -1168.51
| 9297 | 88.37 | 179.65 | 6984.53 | -1284.99 | -1167.85
| 9387 | 88.77 | 179.24 | 6986.77 | -1374.96 | -1166.98
| 9476 | 89.45 | 178.98 | 6988.16 | -1463.93 | -1165.6
| 9566 | 90.58 | 178.87 | 6988.13 | -1553.92 | -1163.91
| 9656 | 89.38 | 180 | 6988.17 | -1643.91 | -1163.02
| 9745 | 89.35 | 179.66 | 6989.15 | -1732.9 | -1162.76
| 9835 | 89.85 | 180.03 | 6989.78 | -1822.9 | -1162.52
| 9924 | 90.68 | 179.46 | 6989.37 | -1911.9 | -1162.12
| 10013 | 89.2 | 181.32 | 6989.46 | -2000.89 | -1162.73
| 10103 | 89.69 | 180.99 | 6990.33 | -2090.87 | -1164.54
| 10193 | 90.74 | 180.68 | 6990 | -2180.85 | -1165.85
| 10282 | 88.55 | 180.73 | 6990.55 | -2269.84 | -1166.95
| 10372 | 89.08 | 180.36 | 6992.41 | -2359.82 | -1167.8
| 10462 | 89.51 | 180.15 | 6993.52 | -2449.81 | -1168.2
| 10551 | 87.97 | 180.67 | 6995.47 | -2538.78 | -1168.84
| 10640 | 89.05 | 181.24 | 6997.79 | -2627.74 | -1170.32
| 10730 | 89.82 | 180.83 | 6998.67 | -2717.72 | -1171.95
| 10819 | 88.18 | 179.8 | 7000.23 | -2806.7 | -1172.44
| 10909 | 88.55 | 179.51 | 7002.8 | -2896.66 | -1171.9
| 10998 | 89.78 | 180.67 | 7004.09 | -2985.65 | -1172.04
| 11088 | 90.49 | 181.01 | 7003.88 | -3075.64 | -1173.36
| 11178 | 87.97 | 179.59 | 7005.09 | -3165.62 | -1173.83
| 11267 | 87.85 | 178.55 | 7008.34 | -3254.55 | -1172.38
| 11357 | 88.46 | 178.5 | 7011.23 | -3344.47 | -1170.07
| 11446 | 88.71 | 178.3 | 7013.43 | -3433.41 | -1167.58
| 11536 | 89.14 | 177.66 | 7015.12 | -3523.33 | -1164.41
| 11625 | 89.69 | 177.47 | 7016.03 | -3612.25 | -1160.63
| 11715 | 89.97 | 177.07 | 7016.3 | -3702.15 | -1156.34
| 11804 | 88.68 | 178.24 | 7017.34 | -3791.06 | -1152.7
| 11894 | 88.61 | 178.08 | 7019.47 | -3880.99 | -1149.81
| 11984 | 89.11 | 177.78 | 7021.26 | -3970.91 | -1146.56
| 12075 | 89.6 | 177.12 | 7022.29 | -4061.82 | -1142.52
| 12169 | 89.17 | 178.6 | 7023.3 | -4155.74 | -1139.01
| 12261 | 89.48 | 178.27 | 7024.38 | -4247.7 | -1136.49
| 12352 | 89.57 | 180.3 | 7025.13 | -4338.69 | -1135.36
| 12445 | 90.77 | 181.36 | 7024.86 | -4431.67 | -1136.71
| 12535 | 91.6 | 180.64 | 7023 | -4521.64 | -1138.28
| 12629 | 89.51 | 180.15 | 7022.09 | -4615.63 | -1138.92
| 12720 | 90.18 | 179.7 | 7022.33 | -4706.63 | -1138.8
| 12812 | 90.55 | 178.29 | 7021.75 | -4798.61 | -1137.19
| 12905 | 89.35 | 179.76 | 7021.83 | -4891.59 | -1135.61
| 12994 | 87.72 | 181.18 | 7024.1 | -4980.55 | -1136.34
| 13084 | 87.38 | 181.04 | 7027.95 | -5070.45 | -1138.08
| 13173 | 87.91 | 181.19 | 7031.61 | -5159.36 | -1139.81
| 13263 | 87.5 | 180.88 | 7035.21 | -5249.27 | -1141.43
| 13353 | 89.6 | 181.28 | 7037.49 | -5339.22 | -1143.13
| 13443 | 89.82 | 180.99 | 7037.94 | -5429.2 | -1144.91
| 13532 | 90.46 | 180.8 | 7037.73 | -5518.19 | -1146.3
| 13621 | 88.68 | 179.63 | 7038.39 | -5607.18 | -1146.64
| 13711 | 88.86 | 179.63 | 7040.33 | -5697.16 | -1146.06
| 13800 | 88.65 | 179.67 | 7042.26 | -5786.14 | -1145.51
| 13890 | 88.49 | 178.95 | 7044.51 | -5876.1 | -1144.43
| 13979 | 88.06 | 178.87 | 7047.19 | -5965.05 | -1142.74
| 14069 | 88.25 | 178.16 | 7050.08 | -6054.97 | -1140.41
| 14158 | 88.34 | 178.53 | 7052.73 | -6143.89 | -1137.84
| 14248 | 89.01 | 179.99 | 7054.81 | -6233.86 | -1136.67
| 14337 | 90.12 | 180.08 | 7055.49 | -6322.86 | -1136.73
| 14426 | 90.22 | 179.32 | 7055.22 | -6411.85 | -1136.26
| 14516 | 91.32 | 179.03 | 7054.01 | -6501.83 | -1134.97
| 14605 | 92.4 | 178.86 | 7051.13 | -6590.77 | -1133.33
| 14695 | 93.45 | 178.56 | 7046.53 | -6680.63 | -1131.31
| 14784 | 90.74 | 179.34 | 7043.28 | -6769.55 | -1129.68
| 14874 | 90.95 | 178.7 | 7041.95 | -6859.52 | -1128.14
| 14963 | 90.83 | 177.61 | 7040.57 | -6948.46 | -1125.27
| 15053 | 90.86 | 180.83 | 7039.24 | -7038.43 | -1124.05
| 15143 | 91.88 | 180.55 | 7037.09 | -7128.4 | -1125.13
| 15232 | 92.52 | 180 | 7033.67 | -7217.33 | -1125.56
| 15321 | 92.96 | 180.8 | 7029.42 | -7306.23 | -1126.18
| 15411 | 90.74 | 180.31 | 7026.51 | -7396.17 | -1127.05
| 15501 | 91.82 | 180.1 | 7024.5 | -7486.15 | -1127.37
| 15590 | 92.09 | 179.46 | 7021.47 | -7575.09 | -1127.03
| 15680 | 93.42 | 179.09 | 7017.14 | -7664.98 | -1125.89
| 15769 | 91.48 | 178.78 | 7013.34 | -7753.88 | -1124.24
| 15859 | 92.06 | 178.37 | 7010.56 | -7843.81 | -1122
| 15948 | 89.69 | 178.44 | 7009.2 | -7932.76 | -1119.53
| 16038 | 90.12 | 177.72 | 7009.35 | -8022.71 | -1116.51
| 16127 | 91.11 | 177.82 | 7008.39 | -8111.63 | -1113.05
| 16217 | 92.03 | 177.68 | 7005.93 | -8201.53 | -1109.52
| 16306 | 91.29 | 179.36 | 7003.35 | -8290.46 | -1107.22
| 16396 | 91.91 | 179.08 | 7000.84 | -8380.41 | -1105.99
| 16485 | 92.46 | 178.49 | 6997.44 | -8469.33 | -1104.11
| 16575 | 90.95 | 179.62 | 6994.76 | -8559.27 | -1102.63
| 16664 | 91.57 | 179.08 | 6992.81 | -8648.24 | -1101.62
| 16754 | 92.65 | 178.9 | 6989.49 | -8738.17 | -1100.03
| 16843 | 90.8 | 179.44 | 6986.82 | -8827.11 | -1098.74
| 16933 | 91.23 | 179.06 | 6985.22 | -8917.09 | -1097.56
| 17023 | 89.08 | 179.38 | 6984.98 | -9007.08 | -1096.34
| 17112 | 89.54 | 179.4 | 6986.05 | -9096.06 | -1095.39
| 17202 | 89.38 | 180.93 | 6986.9 | -9186.06 | -1095.65
| 17291 | 89.69 | 180.68 | 6987.62 | -9275.05 | -1096.9
| 17380 | 90.83 | 180.84 | 6987.22 | -9364.04 | -1098.08
| 17470 | 91.57 | 180.26 | 6985.33 | -9454.01 | -1098.95
| 17543 | 92.202 | 179.907 | 6982.93 | -9526.97 | -1099.05
| 17559 | 92.34 | 179.83 | 6982.29 | -9542.96 | -1099.02
| 17649 | 92.93 | 179.39 | 6978.16 | -9632.86 | -1098.4
| 17738 | 90.25 | 179.18 | 6975.69 | -9721.81 | -1097.29
| 17828 | 90.74 | 178.78 | 6974.91 | -9811.79 | -1095.69
| 17917 | 91.97 | 178.51 | 6972.81 | -9900.74 | -1093.59
| 18007 | 92.9 | 177.93 | 6968.98 | -9990.62 | -1090.79
| 18096 | 91.75 | 176.68 | 6965.37 | -10079.44 | -1086.61
| 18186 | 92.87 | 176.67 | 6961.74 | -10169.21 | -1081.4
| 18258 | 94.04 | 175.97 | 6957.41 | -10240.93 | -1076.79
| 18305 | 94.04 | 175.97 | 6954.09 | -10287.7 | -1073.49

## Lookup (hidden)
North Reference | RetunValue | Grid Type | ReturnValue | Deviation Indicator | ReturnValue
| 2 |  | 0 |  | 4
True |  | SPCS-Colorado Central-NAD27 |  | Directional
Grid |  | SPCS-Colorado Central-NAD83 |  | High Angle
|  | SPCS-Colorado North-NAD27 |  | Horizontal
SPCS-Colorado North-NAD83
SPCS-Colorado South-NAD27
SPCS-Colorado South-NAD83
UTM-Zone 12 NAD27
UTM-Zone 12 NAD83
UTM-Zone 13 NAD27
UTM-Zone 13 NAD83