## Data
Header Information | measured depth (ft) | inclination (°) | azimuth (°) | true vertical depth (ft) | northing +N/-S (ft) | easting +E/-W (ft)
Operator Name | 0 | 0 | 207.569 | 0 | 0 | 0
Bonanza Creek Energy Operating Company | 17 | 0 | 207.569 | 17 | 0 | 0
Operator Number | 117 | 0 | 207.569 | 117 | 0 | 0
8960 | 217 | 0 | 207.569 | 217 | 0 | 0
Well Name and Number | 317 | 0 | 207.569 | 317 | 0 | 0
NORTH PLATTE K21-35-2MRLNC | 417 | 0 | 207.569 | 417 | 0 | 0
API Number (if available) | 517 | 0 | 207.569 | 517 | 0 | 0
| 617 | 0 | 207.569 | 617 | 0 | 0
Location: QQ SEC TWP RGE | 717 | 0 | 207.569 | 717 | 0 | 0
SWSE 26 5N 63W | 817 | 0 | 207.569 | 817 | 0 | 0
Citing Type: Planned or Actual | 917 | 0 | 207.569 | 917 | 0 | 0
Planned | 1017 | 0 | 207.569 | 1017 | 0 | 0
Deviation Indicator | 1117 | 0 | 207.569 | 1117 | 0 | 0
Horizontal | 1217 | 0 | 207.569 | 1217 | 0 | 0
North Reference | 1317 | 0 | 207.569 | 1317 | 0 | 0
True | 1417 | 0 | 207.569 | 1417 | 0 | 0
Grid Type | 1517 | 0 | 207.569 | 1517 | 0 | 0
#VALUE! | 1617 | 0 | 207.569 | 1617 | 0 | 0
| 1717 | 0 | 207.569 | 1717 | 0 | 0
| 1817 | 0 | 207.569 | 1817 | 0 | 0
| 1917 | 0 | 207.569 | 1917 | 0 | 0
| 2000 | 0 | 207.569 | 2000 | 0 | 0
| 2017 | 0.34 | 207.569 | 2017 | -0.04 | -0.02
| 2117 | 2.34 | 207.569 | 2116.97 | -2.12 | -1.11
| 2217 | 4.34 | 207.569 | 2216.79 | -7.28 | -3.8
| 2317 | 6.34 | 207.569 | 2316.35 | -15.53 | -8.11
| 2337.33 | 6.747 | 207.569 | 2336.55 | -17.58 | -9.18
| 2417 | 6.747 | 207.569 | 2415.67 | -25.88 | -13.51
| 2517 | 6.747 | 207.569 | 2514.98 | -36.3 | -18.95
| 2617 | 6.747 | 207.569 | 2614.28 | -46.71 | -24.39
| 2717 | 6.747 | 207.569 | 2713.59 | -57.12 | -29.82
| 2817 | 6.747 | 207.569 | 2812.9 | -67.54 | -35.26
| 2917 | 6.747 | 207.569 | 2912.21 | -77.95 | -40.7
| 3017 | 6.747 | 207.569 | 3011.51 | -88.36 | -46.14
| 3117 | 6.747 | 207.569 | 3110.82 | -98.78 | -51.57
| 3217 | 6.747 | 207.569 | 3210.13 | -109.19 | -57.01
| 3317 | 6.747 | 207.569 | 3309.44 | -119.61 | -62.45
| 3417 | 6.747 | 207.569 | 3408.74 | -130.02 | -67.88
| 3517 | 6.747 | 207.569 | 3508.05 | -140.43 | -73.32
| 3617 | 6.747 | 207.569 | 3607.36 | -150.85 | -78.76
| 3717 | 6.747 | 207.569 | 3706.67 | -161.26 | -84.2
| 3817 | 6.747 | 207.569 | 3805.98 | -171.67 | -89.63
| 3917 | 6.747 | 207.569 | 3905.28 | -182.09 | -95.07
| 4017 | 6.747 | 207.569 | 4004.59 | -192.5 | -100.51
| 4117 | 6.747 | 207.569 | 4103.9 | -202.92 | -105.94
| 4217 | 6.747 | 207.569 | 4203.21 | -213.33 | -111.38
| 4317 | 6.747 | 207.569 | 4302.51 | -223.74 | -116.82
| 4417 | 6.747 | 207.569 | 4401.82 | -234.16 | -122.26
| 4517 | 6.747 | 207.569 | 4501.13 | -244.57 | -127.69
| 4617 | 6.747 | 207.569 | 4600.44 | -254.98 | -133.13
| 4717 | 6.747 | 207.569 | 4699.74 | -265.4 | -138.57
| 4817 | 6.747 | 207.569 | 4799.05 | -275.81 | -144
| 4917 | 6.747 | 207.569 | 4898.36 | -286.23 | -149.44
| 5017 | 6.747 | 207.569 | 4997.67 | -296.64 | -154.88
| 5117 | 6.747 | 207.569 | 5096.97 | -307.05 | -160.31
| 5217 | 6.747 | 207.569 | 5196.28 | -317.47 | -165.75
| 5317 | 6.747 | 207.569 | 5295.59 | -327.88 | -171.19
| 5417 | 6.747 | 207.569 | 5394.9 | -338.29 | -176.63
| 5517 | 6.747 | 207.569 | 5494.2 | -348.71 | -182.06
| 5617 | 6.747 | 207.569 | 5593.51 | -359.12 | -187.5
| 5717 | 6.747 | 207.569 | 5692.82 | -369.54 | -192.94
| 5817 | 6.747 | 207.569 | 5792.13 | -379.95 | -198.37
| 5862.74 | 6.747 | 207.569 | 5837.55 | -384.71 | -200.86
| 5917 | 11.824 | 195.236 | 5891.09 | -392.91 | -203.8
| 6017 | 21.627 | 188.053 | 5986.75 | -421.11 | -209.09
| 6117 | 31.55 | 185.246 | 6076.06 | -465.52 | -214.07
| 6217 | 41.508 | 183.685 | 6156.32 | -524.79 | -218.61
| 6317 | 51.479 | 182.642 | 6225.08 | -597.12 | -222.55
| 6417 | 61.458 | 181.855 | 6280.25 | -680.31 | -225.78
| 6517 | 71.44 | 181.205 | 6320.15 | -771.83 | -228.21
| 6617 | 81.424 | 180.628 | 6343.58 | -868.91 | -229.75
| 6702.88 | 90 | 180.157 | 6350 | -954.47 | -230.33
| 6717 | 90 | 180.157 | 6350 | -968.58 | -230.37
| 6817 | 90 | 180.157 | 6350 | -1068.58 | -230.65
| 6917 | 90 | 180.157 | 6350 | -1168.58 | -230.92
| 7017 | 90 | 180.157 | 6350 | -1268.58 | -231.2
| 7117 | 90 | 180.157 | 6350 | -1368.58 | -231.47
| 7217 | 90 | 180.157 | 6350 | -1468.58 | -231.74
| 7317 | 90 | 180.157 | 6350 | -1568.58 | -232.02
| 7417 | 90 | 180.157 | 6350 | -1668.58 | -232.29
| 7517 | 90 | 180.157 | 6350 | -1768.58 | -232.57
| 7617 | 90 | 180.157 | 6350 | -1868.58 | -232.84
| 7717 | 90 | 180.157 | 6350 | -1968.58 | -233.12
| 7817 | 90 | 180.157 | 6350 | -2068.58 | -233.39
| 7917 | 90 | 180.157 | 6350 | -2168.58 | -233.66
| 8017 | 90 | 180.157 | 6350 | -2268.58 | -233.94
| 8117 | 90 | 180.157 | 6350 | -2368.58 | -234.21
| 8217 | 90 | 180.157 | 6350 | -2468.58 | -234.49
| 8317 | 90 | 180.157 | 6350 | -2568.58 | -234.76
| 8417 | 90 | 180.157 | 6350 | -2668.58 | -235.04
| 8517 | 90 | 180.157 | 6350 | -2768.58 | -235.31
| 8617 | 90 | 180.157 | 6350 | -2868.58 | -235.58
| 8717 | 90 | 180.157 | 6350 | -2968.58 | -235.86
| 8817 | 90 | 180.157 | 6350 | -3068.58 | -236.13
| 8917 | 90 | 180.157 | 6350 | -3168.58 | -236.41
| 9017 | 90 | 180.157 | 6350 | -3268.58 | -236.68
| 9117 | 90 | 180.157 | 6350 | -3368.58 | -236.96
| 9217 | 90 | 180.157 | 6350 | -3468.58 | -237.23
| 9317 | 90 | 180.157 | 6350 | -3568.58 | -237.51
| 9417 | 90 | 180.157 | 6350 | -3668.57 | -237.78
| 9517 | 90 | 180.157 | 6350 | -3768.57 | -238.05
| 9617 | 90 | 180.157 | 6350 | -3868.57 | -238.33
| 9717 | 90 | 180.157 | 6350 | -3968.57 | -238.6
| 9817 | 90 | 180.157 | 6350 | -4068.57 | -238.88
| 9917 | 90 | 180.157 | 6350 | -4168.57 | -239.15
| 10017 | 90 | 180.157 | 6350 | -4268.57 | -239.43
| 10117 | 90 | 180.157 | 6350 | -4368.57 | -239.7
| 10217 | 90 | 180.157 | 6350 | -4468.57 | -239.97
| 10317 | 90 | 180.157 | 6350 | -4568.57 | -240.25
| 10417 | 90 | 180.157 | 6350 | -4668.57 | -240.52
| 10517 | 90 | 180.157 | 6350 | -4768.57 | -240.8
| 10617 | 90 | 180.157 | 6350 | -4868.57 | -241.07
| 10717 | 90 | 180.157 | 6350 | -4968.57 | -241.35
| 10817 | 90 | 180.157 | 6350 | -5068.57 | -241.62
| 10917 | 90 | 180.157 | 6350 | -5168.57 | -241.89
| 11017 | 90 | 180.157 | 6350 | -5268.57 | -242.17
| 11117 | 90 | 180.157 | 6350 | -5368.57 | -242.44
| 11217 | 90 | 180.157 | 6350 | -5468.57 | -242.72
| 11317 | 90 | 180.157 | 6350 | -5568.57 | -242.99
| 11417 | 90 | 180.157 | 6350 | -5668.57 | -243.27
| 11487.78 | 90 | 180.157 | 6350 | -5739.35 | -243.46

## Lookup (hidden)
North Reference | RetunValue | Grid Type | ReturnValue | Deviation Indicator | ReturnValue
| 2 |  | 0 |  | 4
True |  | SPCS-Colorado Central-NAD27 |  | Directional
Grid |  | SPCS-Colorado Central-NAD83 |  | High Angle
|  | SPCS-Colorado North-NAD27 |  | Horizontal
SPCS-Colorado North-NAD83
SPCS-Colorado South-NAD27
SPCS-Colorado South-NAD83
UTM-Zone 12 NAD27
UTM-Zone 12 NAD83
UTM-Zone 13 NAD27
UTM-Zone 13 NAD83