## Data
Header Information | measured depth (ft) | inclination (°) | azimuth (°) | true vertical depth (ft) | northing +N/-S (ft) | easting +E/-W (ft)
Operator Name | 0 | 0 | 150 | 0 | 0 | 0
Bonanza Creek Energy Operating Company | 17 | 0 | 150 | 17 | 0 | 0
Operator Number | 117 | 0 | 150 | 117 | 0 | 0
8960 | 200 | 0 | 150 | 200 | 0 | 0
Well Name and Number | 217 | 0.34 | 150 | 217 | -0.04 | 0.03
NORTH PLATTE K31-35-2MRLNB | 317 | 2.34 | 150 | 316.97 | -2.07 | 1.19
API Number (if available) | 417 | 4.34 | 150 | 416.79 | -7.11 | 4.11
| 517 | 6.34 | 150 | 516.35 | -15.17 | 8.76
Location: QQ SEC TWP RGE | 600 | 8 | 150 | 598.7 | -24.14 | 13.94
SWSE 26 5N 63W | 617 | 8 | 150 | 615.54 | -26.19 | 15.12
Citing Type: Planned or Actual | 717 | 8 | 150 | 714.56 | -38.25 | 22.08
Planned | 817 | 8 | 150 | 813.59 | -50.3 | 29.04
Deviation Indicator | 917 | 8 | 150 | 912.62 | -62.35 | 36
Horizontal | 1017 | 8 | 150 | 1011.64 | -74.4 | 42.96
North Reference | 1117 | 8 | 150 | 1110.67 | -86.46 | 49.92
True | 1217 | 8 | 150 | 1209.7 | -98.51 | 56.87
Grid Type | 1317 | 8 | 150 | 1308.72 | -110.56 | 63.83
#VALUE! | 1417 | 8 | 150 | 1407.75 | -122.62 | 70.79
| 1517 | 8 | 150 | 1506.78 | -134.67 | 77.75
| 1617 | 8 | 150 | 1605.8 | -146.72 | 84.71
| 1717 | 8 | 150 | 1704.83 | -158.77 | 91.67
| 1817 | 8 | 150 | 1803.86 | -170.83 | 98.63
| 1917 | 8 | 150 | 1902.88 | -182.88 | 105.59
| 2015.07 | 8 | 150 | 2000 | -194.7 | 112.41
| 2017 | 7.961 | 149.984 | 2001.91 | -194.93 | 112.54
| 2117 | 5.966 | 148.896 | 2101.17 | -205.38 | 118.69
| 2217 | 3.974 | 146.72 | 2200.79 | -212.73 | 123.28
| 2267.67 | 2.97 | 144.508 | 2251.37 | -215.26 | 125.01
| 2317 | 2.97 | 144.508 | 2300.63 | -217.34 | 126.49
| 2417 | 2.97 | 144.508 | 2400.49 | -221.56 | 129.5
| 2517 | 2.97 | 144.508 | 2500.36 | -225.78 | 132.5
| 2617 | 2.97 | 144.508 | 2600.23 | -230 | 135.51
| 2717 | 2.97 | 144.508 | 2700.09 | -234.22 | 138.52
| 2817 | 2.97 | 144.508 | 2799.96 | -238.43 | 141.53
| 2917 | 2.97 | 144.508 | 2899.82 | -242.65 | 144.54
| 3017 | 2.97 | 144.508 | 2999.69 | -246.87 | 147.54
| 3117 | 2.97 | 144.508 | 3099.55 | -251.09 | 150.55
| 3217 | 2.97 | 144.508 | 3199.42 | -255.31 | 153.56
| 3317 | 2.97 | 144.508 | 3299.29 | -259.52 | 156.57
| 3417 | 2.97 | 144.508 | 3399.15 | -263.74 | 159.57
| 3517 | 2.97 | 144.508 | 3499.02 | -267.96 | 162.58
| 3617 | 2.97 | 144.508 | 3598.88 | -272.18 | 165.59
| 3717 | 2.97 | 144.508 | 3698.75 | -276.39 | 168.6
| 3817 | 2.97 | 144.508 | 3798.61 | -280.61 | 171.61
| 3917 | 2.97 | 144.508 | 3898.48 | -284.83 | 174.61
| 4017 | 2.97 | 144.508 | 3998.35 | -289.05 | 177.62
| 4117 | 2.97 | 144.508 | 4098.21 | -293.27 | 180.63
| 4217 | 2.97 | 144.508 | 4198.08 | -297.48 | 183.64
| 4317 | 2.97 | 144.508 | 4297.94 | -301.7 | 186.64
| 4417 | 2.97 | 144.508 | 4397.81 | -305.92 | 189.65
| 4517 | 2.97 | 144.508 | 4497.67 | -310.14 | 192.66
| 4617 | 2.97 | 144.508 | 4597.54 | -314.36 | 195.67
| 4717 | 2.97 | 144.508 | 4697.41 | -318.57 | 198.67
| 4817 | 2.97 | 144.508 | 4797.27 | -322.79 | 201.68
| 4917 | 2.97 | 144.508 | 4897.14 | -327.01 | 204.69
| 5017 | 2.97 | 144.508 | 4997 | -331.23 | 207.7
| 5117 | 2.97 | 144.508 | 5096.87 | -335.45 | 210.71
| 5217 | 2.97 | 144.508 | 5196.73 | -339.66 | 213.71
| 5317 | 2.97 | 144.508 | 5296.6 | -343.88 | 216.72
| 5417 | 2.97 | 144.508 | 5396.47 | -348.1 | 219.73
| 5517 | 2.97 | 144.508 | 5496.33 | -352.32 | 222.74
| 5617 | 2.97 | 144.508 | 5596.2 | -356.54 | 225.74
| 5717 | 2.97 | 144.508 | 5696.06 | -360.75 | 228.75
| 5747.47 | 2.97 | 144.508 | 5726.49 | -362.04 | 229.67
| 5817 | 9.529 | 169.585 | 5795.58 | -369.17 | 231.76
| 5917 | 19.447 | 175.012 | 5892.28 | -393.96 | 234.71
| 6017 | 29.42 | 176.839 | 5983.21 | -435.17 | 237.52
| 6117 | 39.405 | 177.797 | 6065.61 | -491.56 | 240.1
| 6217 | 49.396 | 178.417 | 6136.97 | -561.4 | 242.37
| 6317 | 59.389 | 178.874 | 6195.11 | -642.58 | 244.27
| 6417 | 69.384 | 179.245 | 6238.29 | -732.62 | 245.74
| 6517 | 79.379 | 179.57 | 6265.18 | -828.8 | 246.72
| 6617 | 89.374 | 179.874 | 6274.97 | -928.19 | 247.2
| 6623.26 | 90 | 179.893 | 6275 | -934.45 | 247.22
| 6717 | 90 | 179.893 | 6275 | -1028.19 | 247.39
| 6817 | 90 | 179.893 | 6275 | -1128.19 | 247.58
| 6917 | 90 | 179.893 | 6275 | -1228.19 | 247.77
| 7017 | 90 | 179.893 | 6275 | -1328.19 | 247.95
| 7117 | 90 | 179.893 | 6275 | -1428.19 | 248.14
| 7217 | 90 | 179.893 | 6275 | -1528.19 | 248.33
| 7317 | 90 | 179.893 | 6275 | -1628.19 | 248.51
| 7417 | 90 | 179.893 | 6275 | -1728.19 | 248.7
| 7517 | 90 | 179.893 | 6275 | -1828.19 | 248.89
| 7617 | 90 | 179.893 | 6275 | -1928.19 | 249.07
| 7717 | 90 | 179.893 | 6275 | -2028.19 | 249.26
| 7817 | 90 | 179.893 | 6275 | -2128.19 | 249.45
| 7917 | 90 | 179.893 | 6275 | -2228.19 | 249.64
| 8017 | 90 | 179.893 | 6275 | -2328.19 | 249.82
| 8117 | 90 | 179.893 | 6275 | -2428.19 | 250.01
| 8217 | 90 | 179.893 | 6275 | -2528.19 | 250.2
| 8317 | 90 | 179.893 | 6275 | -2628.19 | 250.38
| 8417 | 90 | 179.893 | 6275 | -2728.19 | 250.57
| 8517 | 90 | 179.893 | 6275 | -2828.19 | 250.76
| 8617 | 90 | 179.893 | 6275 | -2928.19 | 250.95
| 8717 | 90 | 179.893 | 6275 | -3028.19 | 251.13
| 8817 | 90 | 179.893 | 6275 | -3128.19 | 251.32
| 8917 | 90 | 179.893 | 6275 | -3228.19 | 251.51
| 9017 | 90 | 179.893 | 6275 | -3328.19 | 251.69
| 9117 | 90 | 179.893 | 6275 | -3428.19 | 251.88
| 9217 | 90 | 179.893 | 6275 | -3528.19 | 252.07
| 9317 | 90 | 179.893 | 6275 | -3628.19 | 252.26
| 9417 | 90 | 179.893 | 6275 | -3728.19 | 252.44
| 9517 | 90 | 179.893 | 6275 | -3828.19 | 252.63
| 9617 | 90 | 179.893 | 6275 | -3928.19 | 252.82
| 9717 | 90 | 179.893 | 6275 | -4028.19 | 253
| 9817 | 90 | 179.893 | 6275 | -4128.19 | 253.19
| 9917 | 90 | 179.893 | 6275 | -4228.19 | 253.38
| 10017 | 90 | 179.893 | 6275 | -4328.19 | 253.57
| 10117 | 90 | 179.893 | 6275 | -4428.19 | 253.75
| 10217 | 90 | 179.893 | 6275 | -4528.19 | 253.94
| 10317 | 90 | 179.893 | 6275 | -4628.19 | 254.13
| 10417 | 90 | 179.893 | 6275 | -4728.19 | 254.31
| 10517 | 90 | 179.893 | 6275 | -4828.19 | 254.5
| 10617 | 90 | 179.893 | 6275 | -4928.19 | 254.69
| 10717 | 90 | 179.893 | 6275 | -5028.19 | 254.87
| 10817 | 90 | 179.893 | 6275 | -5128.19 | 255.06
| 10917 | 90 | 179.893 | 6275 | -5228.19 | 255.25
| 11017 | 90 | 179.893 | 6275 | -5328.19 | 255.44
| 11117 | 90 | 179.893 | 6275 | -5428.19 | 255.62
| 11217 | 90 | 179.893 | 6275 | -5528.18 | 255.81
| 11317 | 90 | 179.893 | 6275 | -5628.18 | 256
| 11408.18 | 90 | 179.893 | 6275 | -5719.36 | 256.17

## Lookup (hidden)
North Reference | RetunValue | Grid Type | ReturnValue | Deviation Indicator | ReturnValue
| 2 |  | 0 |  | 4
True |  | SPCS-Colorado Central-NAD27 |  | Directional
Grid |  | SPCS-Colorado Central-NAD83 |  | High Angle
|  | SPCS-Colorado North-NAD27 |  | Horizontal
SPCS-Colorado North-NAD83
SPCS-Colorado South-NAD27
SPCS-Colorado South-NAD83
UTM-Zone 12 NAD27
UTM-Zone 12 NAD83
UTM-Zone 13 NAD27
UTM-Zone 13 NAD83