## Data
Header Information | measured depth (ft) | inclination (°) | azimuth (°) | true vertical depth (ft) | northing +N/-S (ft) | easting +E/-W (ft)
Operator Name | 0 | 0 | 210 | 0 | 0 | 0
Bonanza Creek Energy Operating Company | 17 | 0 | 210 | 17 | 0 | 0
Operator Number | 117 | 0 | 210 | 117 | 0 | 0
8960 | 217 | 0 | 210 | 217 | 0 | 0
Well Name and Number | 317 | 0 | 210 | 317 | 0 | 0
STATE NORTH PLATTE K-35-36MRLNB | 417 | 0 | 210 | 417 | 0 | 0
API Number (if available) | 500 | 0 | 210 | 500 | 0 | 0
| 517 | 0.34 | 210 | 517 | -0.04 | -0.03
Location: QQ SEC TWP RGE | 617 | 2.34 | 210 | 616.97 | -2.07 | -1.19
SWSE 26 5N 63W | 717 | 4.34 | 210 | 716.79 | -7.11 | -4.11
Citing Type: Planned or Actual | 750 | 5 | 210 | 749.68 | -9.44 | -5.45
Planned | 817 | 5 | 210 | 816.43 | -14.5 | -8.37
Deviation Indicator | 917 | 5 | 210 | 916.05 | -22.05 | -12.73
Horizontal | 1017 | 5 | 210 | 1015.67 | -29.59 | -17.09
North Reference | 1117 | 5 | 210 | 1115.29 | -37.14 | -21.44
True | 1217 | 5 | 210 | 1214.91 | -44.69 | -25.8
Grid Type | 1317 | 5 | 210 | 1314.53 | -52.24 | -30.16
#VALUE! | 1417 | 5 | 210 | 1414.14 | -59.79 | -34.52
| 1517 | 5 | 210 | 1513.76 | -67.33 | -38.87
| 1617 | 5 | 210 | 1613.38 | -74.88 | -43.23
| 1717 | 5 | 210 | 1713 | -82.43 | -47.59
| 1817 | 5 | 210 | 1812.62 | -89.98 | -51.95
| 1917 | 5 | 210 | 1912.24 | -97.52 | -56.31
| 2017 | 5 | 210 | 2011.86 | -105.07 | -60.66
| 2117 | 5 | 210 | 2111.48 | -112.62 | -65.02
| 2217 | 5 | 210 | 2211.1 | -120.17 | -69.38
| 2317 | 5 | 210 | 2310.72 | -127.72 | -73.74
| 2417 | 5 | 210 | 2410.34 | -135.26 | -78.1
| 2517 | 5 | 210 | 2509.96 | -142.81 | -82.45
| 2617 | 5 | 210 | 2609.58 | -150.36 | -86.81
| 2717 | 5 | 210 | 2709.2 | -157.91 | -91.17
| 2817 | 5 | 210 | 2808.82 | -165.46 | -95.53
| 2917 | 5 | 210 | 2908.44 | -173 | -99.88
| 3017 | 5 | 210 | 3008.06 | -180.55 | -104.24
| 3117 | 5 | 210 | 3107.68 | -188.1 | -108.6
| 3217 | 5 | 210 | 3207.3 | -195.65 | -112.96
| 3317 | 5 | 210 | 3306.91 | -203.2 | -117.32
| 3417 | 5 | 210 | 3406.53 | -210.74 | -121.67
| 3510.82 | 5 | 210 | 3500 | -217.83 | -125.76
| 3517 | 5.083 | 211.041 | 3506.15 | -218.29 | -126.04
| 3617 | 6.605 | 223.919 | 3605.63 | -226.23 | -132.31
| 3717 | 8.331 | 231.751 | 3704.79 | -234.86 | -141.99
| 3817 | 10.157 | 236.851 | 3803.48 | -244.17 | -155.06
| 3917 | 12.039 | 240.391 | 3901.61 | -254.14 | -171.52
| 4017 | 13.953 | 242.98 | 3999.05 | -264.77 | -191.32
| 4087.48 | 15.315 | 244.42 | 4067.24 | -272.65 | -207.29
| 4117 | 15.315 | 244.42 | 4095.71 | -276.02 | -214.32
| 4217 | 15.315 | 244.42 | 4192.16 | -287.42 | -238.15
| 4317 | 15.315 | 244.42 | 4288.61 | -298.83 | -261.97
| 4417 | 15.315 | 244.42 | 4385.06 | -310.23 | -285.79
| 4517 | 15.315 | 244.42 | 4481.51 | -321.63 | -309.62
| 4617 | 15.315 | 244.42 | 4577.95 | -333.04 | -333.44
| 4717 | 15.315 | 244.42 | 4674.4 | -344.44 | -357.26
| 4817 | 15.315 | 244.42 | 4770.85 | -355.85 | -381.08
| 4917 | 15.315 | 244.42 | 4867.3 | -367.25 | -404.91
| 5017 | 15.315 | 244.42 | 4963.75 | -378.65 | -428.73
| 5117 | 15.315 | 244.42 | 5060.2 | -390.06 | -452.55
| 5217 | 15.315 | 244.42 | 5156.65 | -401.46 | -476.38
| 5317 | 15.315 | 244.42 | 5253.1 | -412.86 | -500.2
| 5417 | 15.315 | 244.42 | 5349.55 | -424.27 | -524.02
| 5517 | 15.315 | 244.42 | 5446 | -435.67 | -547.85
| 5617 | 15.315 | 244.42 | 5542.45 | -447.08 | -571.67
| 5656.41 | 15.315 | 244.42 | 5580.46 | -451.57 | -581.06
| 5717 | 10.239 | 229.113 | 5639.54 | -458.56 | -592.36
| 5817 | 7.116 | 161.296 | 5738.61 | -470.27 | -597.1
| 5917 | 13.982 | 118.355 | 5837 | -481.91 | -584.45
| 6017 | 23.226 | 105.998 | 5931.7 | -493.11 | -554.79
| 6117 | 32.899 | 100.535 | 6019.86 | -503.53 | -509.02
| 6217 | 42.711 | 97.362 | 6098.78 | -512.87 | -448.53
| 6317 | 52.583 | 95.193 | 6166.07 | -520.83 | -375.16
| 6417 | 62.485 | 93.534 | 6219.68 | -527.17 | -291.14
| 6517 | 72.404 | 92.152 | 6258 | -531.71 | -199.02
| 6617 | 82.331 | 90.915 | 6279.84 | -534.29 | -101.6
| 6694.23 | 90 | 90.003 | 6285 | -534.91 | -24.6
| 6717 | 90 | 90.003 | 6285 | -534.91 | -1.83
| 6817 | 90 | 90.003 | 6285 | -534.91 | 98.17
| 6917 | 90 | 90.003 | 6285 | -534.92 | 198.17
| 7017 | 90 | 90.003 | 6285 | -534.92 | 298.17
| 7117 | 90 | 90.003 | 6285 | -534.93 | 398.17
| 7217 | 90 | 90.003 | 6285 | -534.93 | 498.17
| 7317 | 90 | 90.003 | 6285 | -534.94 | 598.17
| 7417 | 90 | 90.003 | 6285 | -534.94 | 698.17
| 7517 | 90 | 90.003 | 6285 | -534.95 | 798.17
| 7617 | 90 | 90.003 | 6285 | -534.95 | 898.17
| 7717 | 90 | 90.003 | 6285 | -534.95 | 998.17
| 7817 | 90 | 90.003 | 6285 | -534.96 | 1098.17
| 7917 | 90 | 90.003 | 6285 | -534.96 | 1198.17
| 8017 | 90 | 90.003 | 6285 | -534.97 | 1298.17
| 8117 | 90 | 90.003 | 6285 | -534.97 | 1398.17
| 8217 | 90 | 90.003 | 6285 | -534.98 | 1498.17
| 8317 | 90 | 90.003 | 6285 | -534.98 | 1598.17
| 8417 | 90 | 90.003 | 6285 | -534.99 | 1698.17
| 8517 | 90 | 90.003 | 6285 | -534.99 | 1798.17
| 8617 | 90 | 90.003 | 6285 | -535 | 1898.17
| 8717 | 90 | 90.003 | 6285 | -535 | 1998.17
| 8817 | 90 | 90.003 | 6285 | -535.01 | 2098.17
| 8917 | 90 | 90.003 | 6285 | -535.01 | 2198.17
| 9017 | 90 | 90.003 | 6285 | -535.02 | 2298.17
| 9117 | 90 | 90.003 | 6285 | -535.02 | 2398.17
| 9217 | 90 | 90.003 | 6285 | -535.02 | 2498.17
| 9317 | 90 | 90.003 | 6285 | -535.03 | 2598.17
| 9417 | 90 | 90.003 | 6285 | -535.03 | 2698.17
| 9517 | 90 | 90.003 | 6285 | -535.04 | 2798.17
| 9617 | 90 | 90.003 | 6285 | -535.04 | 2898.17
| 9717 | 90 | 90.003 | 6285 | -535.05 | 2998.17
| 9817 | 90 | 90.003 | 6285 | -535.05 | 3098.17
| 9917 | 90 | 90.003 | 6285 | -535.06 | 3198.17
| 10017 | 90 | 90.003 | 6285 | -535.06 | 3298.17
| 10117 | 90 | 90.003 | 6285 | -535.07 | 3398.17
| 10217 | 90 | 90.003 | 6285 | -535.07 | 3498.17
| 10317 | 90 | 90.003 | 6285 | -535.08 | 3598.17
| 10417 | 90 | 90.003 | 6285 | -535.08 | 3698.17
| 10517 | 90 | 90.003 | 6285 | -535.09 | 3798.17
| 10617 | 90 | 90.003 | 6285 | -535.09 | 3898.17
| 10717 | 90 | 90.003 | 6285 | -535.1 | 3998.17
| 10817 | 90 | 90.003 | 6285 | -535.1 | 4098.17
| 10917 | 90 | 90.003 | 6285 | -535.1 | 4198.17
| 11017 | 90 | 90.003 | 6285 | -535.11 | 4298.17
| 11117 | 90 | 90.003 | 6285 | -535.11 | 4398.17
| 11217 | 90 | 90.003 | 6285 | -535.12 | 4498.17
| 11317 | 90 | 90.003 | 6285 | -535.12 | 4598.17
| 11417 | 90 | 90.003 | 6285 | -535.13 | 4698.17
| 11517 | 90 | 90.003 | 6285 | -535.13 | 4798.17
| 11617 | 90 | 90.003 | 6285 | -535.14 | 4898.17
| 11717 | 90 | 90.003 | 6285 | -535.14 | 4998.17
| 11817 | 90 | 90.003 | 6285 | -535.15 | 5098.17
| 11917 | 90 | 90.003 | 6285 | -535.15 | 5198.17
| 12017 | 90 | 90.003 | 6285 | -535.16 | 5298.17
| 12117 | 90 | 90.003 | 6285 | -535.16 | 5398.17
| 12217 | 90 | 90.003 | 6285 | -535.17 | 5498.17
| 12317 | 90 | 90.003 | 6285 | -535.17 | 5598.17
| 12417 | 90 | 90.003 | 6285 | -535.17 | 5698.17
| 12517 | 90 | 90.003 | 6285 | -535.18 | 5798.17
| 12617 | 90 | 90.003 | 6285 | -535.18 | 5898.17
| 12717 | 90 | 90.003 | 6285 | -535.19 | 5998.17
| 12817 | 90 | 90.003 | 6285 | -535.19 | 6098.17
| 12917 | 90 | 90.003 | 6285 | -535.2 | 6198.17
| 13017 | 90 | 90.003 | 6285 | -535.2 | 6298.17
| 13117 | 90 | 90.003 | 6285 | -535.21 | 6398.17
| 13217 | 90 | 90.003 | 6285 | -535.21 | 6498.17
| 13317 | 90 | 90.003 | 6285 | -535.22 | 6598.17
| 13417 | 90 | 90.003 | 6285 | -535.22 | 6698.17
| 13517 | 90 | 90.003 | 6285 | -535.23 | 6798.17
| 13617 | 90 | 90.003 | 6285 | -535.23 | 6898.17
| 13717 | 90 | 90.003 | 6285 | -535.24 | 6998.17
| 13817 | 90 | 90.003 | 6285 | -535.24 | 7098.17
| 13917 | 90 | 90.003 | 6285 | -535.25 | 7198.17
| 14017 | 90 | 90.003 | 6285 | -535.25 | 7298.17
| 14089.52 | 90 | 90.003 | 6285 | -535.25 | 7370.69

## Lookup (hidden)
North Reference | RetunValue | Grid Type | ReturnValue | Deviation Indicator | ReturnValue
| 2 |  | 0 |  | 4
True |  | SPCS-Colorado Central-NAD27 |  | Directional
Grid |  | SPCS-Colorado Central-NAD83 |  | High Angle
|  | SPCS-Colorado North-NAD27 |  | Horizontal
SPCS-Colorado North-NAD83
SPCS-Colorado South-NAD27
SPCS-Colorado South-NAD83
UTM-Zone 12 NAD27
UTM-Zone 12 NAD83
UTM-Zone 13 NAD27
UTM-Zone 13 NAD83