## Data
Header Information | measured depth (ft) | inclination (°) | azimuth (°) | true vertical depth (ft) | northing +N/-S (ft) | easting +E/-W (ft)
Operator Name | 0 | 0 | 124.793 | 0 | 0 | 0
Bonanza Creek Energy Operating Company | 17 | 0 | 124.793 | 17 | 0 | 0
Operator Number | 117 | 0 | 124.793 | 117 | 0 | 0
8960 | 217 | 0 | 124.793 | 217 | 0 | 0
Well Name and Number | 317 | 0 | 124.793 | 317 | 0 | 0
NORTH PLATTE 31-35-2MRLNC | 417 | 0 | 124.793 | 417 | 0 | 0
API Number (if available) | 517 | 0 | 124.793 | 517 | 0 | 0
| 617 | 0 | 124.793 | 617 | 0 | 0
Location: QQ SEC TWP RGE | 717 | 0 | 124.793 | 717 | 0 | 0
SWSE 26 5N 63W | 817 | 0 | 124.793 | 817 | 0 | 0
Citing Type: Planned or Actual | 917 | 0 | 124.793 | 917 | 0 | 0
Planned | 1017 | 0 | 124.793 | 1017 | 0 | 0
Deviation Indicator | 1117 | 0 | 124.793 | 1117 | 0 | 0
Horizontal | 1217 | 0 | 124.793 | 1217 | 0 | 0
North Reference | 1317 | 0 | 124.793 | 1317 | 0 | 0
True | 1417 | 0 | 124.793 | 1417 | 0 | 0
Grid Type | 1517 | 0 | 124.793 | 1517 | 0 | 0
#VALUE! | 1617 | 0 | 124.793 | 1617 | 0 | 0
| 1717 | 0 | 124.793 | 1717 | 0 | 0
| 1817 | 0 | 124.793 | 1817 | 0 | 0
| 1917 | 0 | 124.793 | 1917 | 0 | 0
| 2000 | 0 | 124.793 | 2000 | 0 | 0
| 2017 | 0.34 | 124.793 | 2017 | -0.03 | 0.04
| 2117 | 2.34 | 124.793 | 2116.97 | -1.36 | 1.96
| 2217 | 4.34 | 124.793 | 2216.79 | -4.69 | 6.75
| 2317 | 6.34 | 124.793 | 2316.35 | -10 | 14.39
| 2417 | 8.34 | 124.793 | 2415.53 | -17.29 | 24.88
| 2517 | 10.34 | 124.793 | 2514.2 | -26.55 | 38.21
| 2617 | 12.34 | 124.793 | 2612.24 | -37.77 | 54.35
| 2621.77 | 12.435 | 124.793 | 2616.9 | -38.35 | 55.19
| 2717 | 12.435 | 124.793 | 2709.9 | -50.05 | 72.03
| 2817 | 12.435 | 124.793 | 2807.55 | -62.34 | 89.72
| 2917 | 12.435 | 124.793 | 2905.2 | -74.63 | 107.4
| 3017 | 12.435 | 124.793 | 3002.86 | -86.91 | 125.09
| 3117 | 12.435 | 124.793 | 3100.51 | -99.2 | 142.77
| 3217 | 12.435 | 124.793 | 3198.17 | -111.49 | 160.46
| 3317 | 12.435 | 124.793 | 3295.82 | -123.78 | 178.14
| 3417 | 12.435 | 124.793 | 3393.47 | -136.06 | 195.82
| 3517 | 12.435 | 124.793 | 3491.13 | -148.35 | 213.51
| 3617 | 12.435 | 124.793 | 3588.78 | -160.64 | 231.19
| 3717 | 12.435 | 124.793 | 3686.43 | -172.93 | 248.88
| 3817 | 12.435 | 124.793 | 3784.09 | -185.21 | 266.56
| 3917 | 12.435 | 124.793 | 3881.74 | -197.5 | 284.24
| 4017 | 12.435 | 124.793 | 3979.4 | -209.79 | 301.93
| 4117 | 12.435 | 124.793 | 4077.05 | -222.08 | 319.61
| 4217 | 12.435 | 124.793 | 4174.7 | -234.36 | 337.3
| 4317 | 12.435 | 124.793 | 4272.36 | -246.65 | 354.98
| 4417 | 12.435 | 124.793 | 4370.01 | -258.94 | 372.67
| 4517 | 12.435 | 124.793 | 4467.67 | -271.23 | 390.35
| 4617 | 12.435 | 124.793 | 4565.32 | -283.51 | 408.03
| 4717 | 12.435 | 124.793 | 4662.97 | -295.8 | 425.72
| 4817 | 12.435 | 124.793 | 4760.63 | -308.09 | 443.4
| 4917 | 12.435 | 124.793 | 4858.28 | -320.38 | 461.09
| 5017 | 12.435 | 124.793 | 4955.94 | -332.66 | 478.77
| 5117 | 12.435 | 124.793 | 5053.59 | -344.95 | 496.45
| 5217 | 12.435 | 124.793 | 5151.24 | -357.24 | 514.14
| 5317 | 12.435 | 124.793 | 5248.9 | -369.53 | 531.82
| 5417 | 12.435 | 124.793 | 5346.55 | -381.81 | 549.51
| 5517 | 12.435 | 124.793 | 5444.21 | -394.1 | 567.19
| 5617 | 12.435 | 124.793 | 5541.86 | -406.39 | 584.87
| 5717 | 12.435 | 124.793 | 5639.51 | -418.68 | 602.56
| 5817 | 12.435 | 124.793 | 5737.17 | -430.97 | 620.24
| 5917 | 12.435 | 124.793 | 5834.82 | -443.25 | 637.93
| 5938.37 | 12.435 | 124.793 | 5855.69 | -445.88 | 641.71
| 6017 | 18.055 | 146.182 | 5931.58 | -460.86 | 655.46
| 6117 | 26.842 | 158.936 | 6023.97 | -494.88 | 672.24
| 6217 | 36.232 | 165.584 | 6109.13 | -544.7 | 687.75
| 6317 | 45.853 | 169.761 | 6184.47 | -608.79 | 701.52
| 6417 | 55.583 | 172.753 | 6247.72 | -685.21 | 713.13
| 6517 | 65.371 | 175.114 | 6296.94 | -771.64 | 722.23
| 6617 | 75.19 | 177.129 | 6330.65 | -865.44 | 728.54
| 6717 | 85.025 | 178.967 | 6347.81 | -963.77 | 731.87
| 6767.56 | 90 | 179.869 | 6350 | -1014.26 | 732.38
| 6817 | 90 | 179.869 | 6350 | -1063.7 | 732.49
| 6917 | 90 | 179.869 | 6350 | -1163.7 | 732.72
| 7017 | 90 | 179.869 | 6350 | -1263.7 | 732.95
| 7117 | 90 | 179.869 | 6350 | -1363.7 | 733.18
| 7217 | 90 | 179.869 | 6350 | -1463.7 | 733.41
| 7317 | 90 | 179.869 | 6350 | -1563.7 | 733.64
| 7417 | 90 | 179.869 | 6350 | -1663.7 | 733.87
| 7517 | 90 | 179.869 | 6350 | -1763.7 | 734.1
| 7617 | 90 | 179.869 | 6350 | -1863.7 | 734.32
| 7717 | 90 | 179.869 | 6350 | -1963.7 | 734.55
| 7817 | 90 | 179.869 | 6350 | -2063.7 | 734.78
| 7917 | 90 | 179.869 | 6350 | -2163.7 | 735.01
| 8017 | 90 | 179.869 | 6350 | -2263.7 | 735.24
| 8117 | 90 | 179.869 | 6350 | -2363.7 | 735.47
| 8217 | 90 | 179.869 | 6350 | -2463.7 | 735.7
| 8317 | 90 | 179.869 | 6350 | -2563.7 | 735.93
| 8417 | 90 | 179.869 | 6350 | -2663.7 | 736.16
| 8517 | 90 | 179.869 | 6350 | -2763.7 | 736.38
| 8617 | 90 | 179.869 | 6350 | -2863.7 | 736.61
| 8717 | 90 | 179.869 | 6350 | -2963.7 | 736.84
| 8817 | 90 | 179.869 | 6350 | -3063.7 | 737.07
| 8917 | 90 | 179.869 | 6350 | -3163.7 | 737.3
| 9017 | 90 | 179.869 | 6350 | -3263.7 | 737.53
| 9117 | 90 | 179.869 | 6350 | -3363.7 | 737.76
| 9217 | 90 | 179.869 | 6350 | -3463.7 | 737.99
| 9317 | 90 | 179.869 | 6350 | -3563.7 | 738.22
| 9417 | 90 | 179.869 | 6350 | -3663.7 | 738.44
| 9517 | 90 | 179.869 | 6350 | -3763.7 | 738.67
| 9617 | 90 | 179.869 | 6350 | -3863.7 | 738.9
| 9717 | 90 | 179.869 | 6350 | -3963.7 | 739.13
| 9817 | 90 | 179.869 | 6350 | -4063.7 | 739.36
| 9917 | 90 | 179.869 | 6350 | -4163.69 | 739.59
| 10017 | 90 | 179.869 | 6350 | -4263.69 | 739.82
| 10117 | 90 | 179.869 | 6350 | -4363.69 | 740.05
| 10217 | 90 | 179.869 | 6350 | -4463.69 | 740.28
| 10317 | 90 | 179.869 | 6350 | -4563.69 | 740.5
| 10417 | 90 | 179.869 | 6350 | -4663.69 | 740.73
| 10517 | 90 | 179.869 | 6350 | -4763.69 | 740.96
| 10617 | 90 | 179.869 | 6350 | -4863.69 | 741.19
| 10717 | 90 | 179.869 | 6350 | -4963.69 | 741.42
| 10817 | 90 | 179.869 | 6350 | -5063.69 | 741.65
| 10917 | 90 | 179.869 | 6350 | -5163.69 | 741.88
| 11017 | 90 | 179.869 | 6350 | -5263.69 | 742.11
| 11117 | 90 | 179.869 | 6350 | -5363.69 | 742.34
| 11217 | 90 | 179.869 | 6350 | -5463.69 | 742.56
| 11317 | 90 | 179.869 | 6350 | -5563.69 | 742.79
| 11417 | 90 | 179.869 | 6350 | -5663.69 | 743.02
| 11517 | 90 | 179.869 | 6350 | -5763.69 | 743.25
| 11552.48 | 90 | 179.869 | 6350 | -5799.17 | 743.33

## Lookup (hidden)
North Reference | RetunValue | Grid Type | ReturnValue | Deviation Indicator | ReturnValue
| 2 |  | 0 |  | 4
True |  | SPCS-Colorado Central-NAD27 |  | Directional
Grid |  | SPCS-Colorado Central-NAD83 |  | High Angle
|  | SPCS-Colorado North-NAD27 |  | Horizontal
SPCS-Colorado North-NAD83
SPCS-Colorado South-NAD27
SPCS-Colorado South-NAD83
UTM-Zone 12 NAD27
UTM-Zone 12 NAD83
UTM-Zone 13 NAD27
UTM-Zone 13 NAD83