## Data
Header Information | measured depth (ft) | inclination (°) | azimuth (°) | true vertical depth (ft) | northing +N/-S (ft) | easting +E/-W (ft)
Operator Name | 0 | 0 | 104.778 | 0 | 0 | 0
Bonanza Creek Energy Operating Company | 17 | 0 | 104.778 | 17 | 0 | 0
Operator Number | 117 | 0 | 104.778 | 117 | 0 | 0
8960 | 217 | 0 | 104.778 | 217 | 0 | 0
Well Name and Number | 317 | 0 | 104.778 | 317 | 0 | 0
STATE NORTH PLATTE U41-35-1XRLNB | 417 | 0 | 104.778 | 417 | 0 | 0
API Number (if available) | 517 | 0 | 104.778 | 517 | 0 | 0
| 617 | 0 | 104.778 | 617 | 0 | 0
Location: QQ SEC TWP RGE | 717 | 0 | 104.778 | 717 | 0 | 0
SWSE 26 5N 63W | 817 | 0 | 104.778 | 817 | 0 | 0
Citing Type: Planned or Actual | 917 | 0 | 104.778 | 917 | 0 | 0
Planned | 1017 | 0 | 104.778 | 1017 | 0 | 0
Deviation Indicator | 1117 | 0 | 104.778 | 1117 | 0 | 0
Horizontal | 1217 | 0 | 104.778 | 1217 | 0 | 0
North Reference | 1317 | 0 | 104.778 | 1317 | 0 | 0
True | 1417 | 0 | 104.778 | 1417 | 0 | 0
Grid Type | 1517 | 0 | 104.778 | 1517 | 0 | 0
#VALUE! | 1617 | 0 | 104.778 | 1617 | 0 | 0
| 1717 | 0 | 104.778 | 1717 | 0 | 0
| 1817 | 0 | 104.778 | 1817 | 0 | 0
| 1917 | 0 | 104.778 | 1917 | 0 | 0
| 2000 | 0 | 104.778 | 2000 | 0 | 0
| 2017 | 0.34 | 104.778 | 2017 | -0.01 | 0.05
| 2117 | 2.34 | 104.778 | 2116.97 | -0.61 | 2.31
| 2217 | 4.34 | 104.778 | 2216.79 | -2.1 | 7.94
| 2317 | 6.34 | 104.778 | 2316.35 | -4.47 | 16.94
| 2417 | 8.34 | 104.778 | 2415.53 | -7.73 | 29.29
| 2517 | 10.34 | 104.778 | 2514.2 | -11.87 | 44.99
| 2617 | 12.34 | 104.778 | 2612.24 | -16.88 | 64
| 2717 | 14.34 | 104.778 | 2709.54 | -22.77 | 86.31
| 2817 | 16.34 | 104.778 | 2805.97 | -29.51 | 111.88
| 2917 | 18.34 | 104.778 | 2901.42 | -37.12 | 140.7
| 3017 | 20.34 | 104.778 | 2995.77 | -45.56 | 172.72
| 3117 | 22.34 | 104.778 | 3088.91 | -54.84 | 207.91
| 3217 | 24.34 | 104.778 | 3180.72 | -64.95 | 246.21
| 3317 | 26.34 | 104.778 | 3271.1 | -75.87 | 287.59
| 3417 | 28.34 | 104.778 | 3359.92 | -87.58 | 332
| 3517 | 30.34 | 104.778 | 3447.09 | -100.08 | 379.37
| 3617 | 32.34 | 104.778 | 3532.5 | -113.34 | 429.66
| 3680.03 | 33.601 | 104.778 | 3585.38 | -122.09 | 462.83
| 3717 | 33.601 | 104.778 | 3616.17 | -127.31 | 482.61
| 3817 | 33.601 | 104.778 | 3699.46 | -141.43 | 536.12
| 3917 | 33.601 | 104.778 | 3782.75 | -155.54 | 589.63
| 4017 | 33.601 | 104.778 | 3866.04 | -169.66 | 643.14
| 4117 | 33.601 | 104.778 | 3949.33 | -183.77 | 696.65
| 4217 | 33.601 | 104.778 | 4032.63 | -197.89 | 750.16
| 4317 | 33.601 | 104.778 | 4115.92 | -212 | 803.67
| 4417 | 33.601 | 104.778 | 4199.21 | -226.12 | 857.18
| 4517 | 33.601 | 104.778 | 4282.5 | -240.24 | 910.69
| 4617 | 33.601 | 104.778 | 4365.79 | -254.35 | 964.2
| 4717 | 33.601 | 104.778 | 4449.08 | -268.47 | 1017.71
| 4817 | 33.601 | 104.778 | 4532.37 | -282.58 | 1071.22
| 4917 | 33.601 | 104.778 | 4615.67 | -296.7 | 1124.73
| 5017 | 33.601 | 104.778 | 4698.96 | -310.81 | 1178.24
| 5117 | 33.601 | 104.778 | 4782.25 | -324.93 | 1231.75
| 5217 | 33.601 | 104.778 | 4865.54 | -339.04 | 1285.26
| 5317 | 33.601 | 104.778 | 4948.83 | -353.16 | 1338.77
| 5417 | 33.601 | 104.778 | 5032.12 | -367.28 | 1392.27
| 5517 | 33.601 | 104.778 | 5115.41 | -381.39 | 1445.78
| 5617 | 33.601 | 104.778 | 5198.71 | -395.51 | 1499.29
| 5717 | 33.601 | 104.778 | 5282 | -409.62 | 1552.8
| 5817 | 33.601 | 104.778 | 5365.29 | -423.74 | 1606.31
| 5917 | 33.601 | 104.778 | 5448.58 | -437.85 | 1659.82
| 6017 | 33.601 | 104.778 | 5531.87 | -451.97 | 1713.33
| 6117 | 33.601 | 104.778 | 5615.16 | -466.08 | 1766.84
| 6217 | 33.601 | 104.778 | 5698.46 | -480.2 | 1820.35
| 6317 | 33.601 | 104.778 | 5781.75 | -494.32 | 1873.86
| 6411.94 | 33.601 | 104.778 | 5860.83 | -507.72 | 1924.66
| 6417 | 33.712 | 105.668 | 5865.04 | -508.45 | 1927.37
| 6517 | 37.121 | 121.943 | 5946.7 | -531.97 | 1979.83
| 6617 | 42.383 | 135.284 | 6023.7 | -571.99 | 2029.27
| 6717 | 48.89 | 145.935 | 6093.69 | -627.29 | 2074.2
| 6817 | 56.194 | 154.558 | 6154.53 | -696.19 | 2113.25
| 6917 | 64.001 | 161.779 | 6204.4 | -776.6 | 2145.23
| 7017 | 72.121 | 168.079 | 6241.76 | -866.07 | 2169.17
| 7117 | 80.426 | 173.82 | 6265.49 | -961.89 | 2184.35
| 7217 | 88.82 | 179.284 | 6274.86 | -1061.14 | 2190.3
| 7231.02 | 90 | 180.042 | 6275 | -1075.17 | 2190.38
| 7317 | 90 | 180.042 | 6275 | -1161.14 | 2190.32
| 7417 | 90 | 180.042 | 6275 | -1261.14 | 2190.24
| 7517 | 90 | 180.042 | 6275 | -1361.14 | 2190.17
| 7617 | 90 | 180.042 | 6275 | -1461.14 | 2190.1
| 7717 | 90 | 180.042 | 6275 | -1561.14 | 2190.02
| 7817 | 90 | 180.042 | 6275 | -1661.14 | 2189.95
| 7917 | 90 | 180.042 | 6275 | -1761.14 | 2189.88
| 8017 | 90 | 180.042 | 6275 | -1861.14 | 2189.8
| 8117 | 90 | 180.042 | 6275 | -1961.14 | 2189.73
| 8217 | 90 | 180.042 | 6275 | -2061.14 | 2189.66
| 8317 | 90 | 180.042 | 6275 | -2161.14 | 2189.58
| 8417 | 90 | 180.042 | 6275 | -2261.14 | 2189.51
| 8517 | 90 | 180.042 | 6275 | -2361.14 | 2189.44
| 8617 | 90 | 180.042 | 6275 | -2461.14 | 2189.36
| 8717 | 90 | 180.042 | 6275 | -2561.14 | 2189.29
| 8817 | 90 | 180.042 | 6275 | -2661.14 | 2189.21
| 8917 | 90 | 180.042 | 6275 | -2761.14 | 2189.14
| 9017 | 90 | 180.042 | 6275 | -2861.14 | 2189.07
| 9117 | 90 | 180.042 | 6275 | -2961.14 | 2188.99
| 9217 | 90 | 180.042 | 6275 | -3061.14 | 2188.92
| 9317 | 90 | 180.042 | 6275 | -3161.14 | 2188.85
| 9417 | 90 | 180.042 | 6275 | -3261.14 | 2188.77
| 9517 | 90 | 180.042 | 6275 | -3361.14 | 2188.7
| 9617 | 90 | 180.042 | 6275 | -3461.14 | 2188.63
| 9717 | 90 | 180.042 | 6275 | -3561.14 | 2188.55
| 9817 | 90 | 180.042 | 6275 | -3661.14 | 2188.48
| 9917 | 90 | 180.042 | 6275 | -3761.14 | 2188.41
| 10017 | 90 | 180.042 | 6275 | -3861.14 | 2188.33
| 10117 | 90 | 180.042 | 6275 | -3961.14 | 2188.26
| 10217 | 90 | 180.042 | 6275 | -4061.14 | 2188.19
| 10317 | 90 | 180.042 | 6275 | -4161.14 | 2188.11
| 10417 | 90 | 180.042 | 6275 | -4261.14 | 2188.04
| 10517 | 90 | 180.042 | 6275 | -4361.14 | 2187.97
| 10617 | 90 | 180.042 | 6275 | -4461.14 | 2187.89
| 10717 | 90 | 180.042 | 6275 | -4561.14 | 2187.82
| 10817 | 90 | 180.042 | 6275 | -4661.14 | 2187.75
| 10917 | 90 | 180.042 | 6275 | -4761.14 | 2187.67
| 11017 | 90 | 180.042 | 6275 | -4861.14 | 2187.6
| 11117 | 90 | 180.042 | 6275 | -4961.14 | 2187.52
| 11217 | 90 | 180.042 | 6275 | -5061.14 | 2187.45
| 11317 | 90 | 180.042 | 6275 | -5161.14 | 2187.38
| 11417 | 90 | 180.042 | 6275 | -5261.14 | 2187.3
| 11517 | 90 | 180.042 | 6275 | -5361.14 | 2187.23
| 11617 | 90 | 180.042 | 6275 | -5461.14 | 2187.16
| 11717 | 90 | 180.042 | 6275 | -5561.14 | 2187.08
| 11817 | 90 | 180.042 | 6275 | -5661.14 | 2187.01
| 11917 | 90 | 180.042 | 6275 | -5761.14 | 2186.94
| 12017 | 90 | 180.042 | 6275 | -5861.14 | 2186.86
| 12117 | 90 | 180.042 | 6275 | -5961.14 | 2186.79
| 12217 | 90 | 180.042 | 6275 | -6061.14 | 2186.72
| 12317 | 90 | 180.042 | 6275 | -6161.14 | 2186.64
| 12417 | 90 | 180.042 | 6275 | -6261.14 | 2186.57
| 12517 | 90 | 180.042 | 6275 | -6361.14 | 2186.5
| 12617 | 90 | 180.042 | 6275 | -6461.14 | 2186.42
| 12717 | 90 | 180.042 | 6275 | -6561.14 | 2186.35
| 12817 | 90 | 180.042 | 6275 | -6661.14 | 2186.28
| 12917 | 90 | 180.042 | 6275 | -6761.14 | 2186.2
| 13017 | 90 | 180.042 | 6275 | -6861.14 | 2186.13
| 13117 | 90 | 180.042 | 6275 | -6961.14 | 2186.06
| 13217 | 90 | 180.042 | 6275 | -7061.14 | 2185.98
| 13317 | 90 | 180.042 | 6275 | -7161.14 | 2185.91
| 13417 | 90 | 180.042 | 6275 | -7261.14 | 2185.84
| 13517 | 90 | 180.042 | 6275 | -7361.14 | 2185.76
| 13617 | 90 | 180.042 | 6275 | -7461.14 | 2185.69
| 13717 | 90 | 180.042 | 6275 | -7561.14 | 2185.61
| 13817 | 90 | 180.042 | 6275 | -7661.14 | 2185.54
| 13917 | 90 | 180.042 | 6275 | -7761.14 | 2185.47
| 14017 | 90 | 180.042 | 6275 | -7861.14 | 2185.39
| 14117 | 90 | 180.042 | 6275 | -7961.14 | 2185.32
| 14217 | 90 | 180.042 | 6275 | -8061.14 | 2185.25
| 14317 | 90 | 180.042 | 6275 | -8161.14 | 2185.17
| 14417 | 90 | 180.042 | 6275 | -8261.14 | 2185.1
| 14517 | 90 | 180.042 | 6275 | -8361.14 | 2185.03
| 14617 | 90 | 180.042 | 6275 | -8461.14 | 2184.95
| 14717 | 90 | 180.042 | 6275 | -8561.14 | 2184.88
| 14817 | 90 | 180.042 | 6275 | -8661.14 | 2184.81
| 14917 | 90 | 180.042 | 6275 | -8761.14 | 2184.73
| 15017 | 90 | 180.042 | 6275 | -8861.14 | 2184.66
| 15117 | 90 | 180.042 | 6275 | -8961.14 | 2184.59
| 15217 | 90 | 180.042 | 6275 | -9061.14 | 2184.51
| 15317 | 90 | 180.042 | 6275 | -9161.14 | 2184.44
| 15417 | 90 | 180.042 | 6275 | -9261.14 | 2184.37
| 15517 | 90 | 180.042 | 6275 | -9361.14 | 2184.29
| 15617 | 90 | 180.042 | 6275 | -9461.14 | 2184.22
| 15717 | 90 | 180.042 | 6275 | -9561.14 | 2184.15
| 15817 | 90 | 180.042 | 6275 | -9661.14 | 2184.07
| 15917 | 90 | 180.042 | 6275 | -9761.14 | 2184
| 16017 | 90 | 180.042 | 6275 | -9861.14 | 2183.92
| 16117 | 90 | 180.042 | 6275 | -9961.14 | 2183.85
| 16217 | 90 | 180.042 | 6275 | -10061.14 | 2183.78
| 16317 | 90 | 180.042 | 6275 | -10161.14 | 2183.7
| 16417 | 90 | 180.042 | 6275 | -10261.14 | 2183.63
| 16517 | 90 | 180.042 | 6275 | -10361.14 | 2183.56
| 16617 | 90 | 180.042 | 6275 | -10461.14 | 2183.48
| 16717 | 90 | 180.042 | 6275 | -10561.14 | 2183.41
| 16817 | 90 | 180.042 | 6275 | -10661.14 | 2183.34
| 16849.94 | 90 | 180.042 | 6275 | -10694.08 | 2183.31

## Lookup (hidden)
North Reference | RetunValue | Grid Type | ReturnValue | Deviation Indicator | ReturnValue
| 2 |  | 0 |  | 4
True |  | SPCS-Colorado Central-NAD27 |  | Directional
Grid |  | SPCS-Colorado Central-NAD83 |  | High Angle
|  | SPCS-Colorado North-NAD27 |  | Horizontal
SPCS-Colorado North-NAD83
SPCS-Colorado South-NAD27
SPCS-Colorado South-NAD83
UTM-Zone 12 NAD27
UTM-Zone 12 NAD83
UTM-Zone 13 NAD27
UTM-Zone 13 NAD83