## Data
Header Information | measured depth (ft) | inclination (°) | azimuth (°) | true vertical depth (ft) | northing +N/-S (ft) | easting +E/-W (ft)
Operator Name | 0 | 0 | 0 | 0 | 0 | 0
Verdad Resources LLC | 100 | 0 | 0 | 100 | 0 | 0
Operator Number | 200 | 0 | 0 | 200 | 0 | 0
10651 | 300 | 0 | 0 | 300 | 0 | 0
Well Name and Number | 400 | 2 | 42.91 | 399.98 | 1.28 | 1.19
Jackson 33-6H | 500 | 4 | 42.91 | 499.84 | 5.11 | 4.75
API Number (if available) | 600 | 6 | 42.91 | 599.45 | 11.49 | 10.69
05-123- | 700 | 8 | 42.91 | 698.7 | 20.42 | 18.98
Location: QQ SEC TWP RGE | 800 | 10 | 42.91 | 797.47 | 31.88 | 29.63
SECTION 02 N-64W-33 | 900 | 12 | 42.91 | 895.62 | 45.85 | 42.62
Citing Type: Planned or Actual | 997.05 | 13.94 | 42.91 | 990.19 | 61.8 | 57.45
PLANNED ACTUAL | 1000 | 13.94 | 42.91 | 993.06 | 62.32 | 57.94
Deviation Indicator | 1100 | 13.94 | 42.91 | 1090.11 | 79.97 | 74.34
Horizontal | 1200 | 13.94 | 42.91 | 1187.16 | 97.62 | 90.75
North Reference | 1300 | 13.94 | 42.91 | 1284.22 | 115.26 | 107.15
True | 1400 | 13.94 | 42.91 | 1381.27 | 132.91 | 123.55
Grid Type | 1500 | 13.94 | 42.91 | 1478.33 | 150.55 | 139.96
#VALUE! | 1600 | 13.94 | 42.91 | 1575.38 | 168.2 | 156.36
| 1700 | 13.94 | 42.91 | 1672.44 | 185.84 | 172.76
| 1800 | 13.94 | 42.91 | 1769.49 | 203.49 | 189.17
| 1900 | 13.94 | 42.91 | 1866.55 | 221.13 | 205.57
| 2000 | 13.94 | 42.91 | 1963.6 | 238.78 | 221.97
| 2100 | 13.94 | 42.91 | 2060.65 | 256.42 | 238.38
| 2200 | 13.94 | 42.91 | 2157.71 | 274.07 | 254.78
| 2300 | 13.94 | 42.91 | 2254.76 | 291.71 | 271.18
| 2400 | 13.94 | 42.91 | 2351.82 | 309.36 | 287.59
| 2500 | 13.94 | 42.91 | 2448.87 | 327 | 303.99
| 2600 | 13.94 | 42.91 | 2545.93 | 344.65 | 320.39
| 2700 | 13.94 | 42.91 | 2642.98 | 362.29 | 336.8
| 2800 | 13.94 | 42.91 | 2740.04 | 379.94 | 353.2
| 2900 | 13.94 | 42.91 | 2837.09 | 397.59 | 369.6
| 3000 | 13.94 | 42.91 | 2934.14 | 415.23 | 386.01
| 3100 | 13.94 | 42.91 | 3031.2 | 432.88 | 402.41
| 3200 | 13.94 | 42.91 | 3128.25 | 450.52 | 418.81
| 3300 | 13.94 | 42.91 | 3225.31 | 468.17 | 435.22
| 3400 | 13.94 | 42.91 | 3322.36 | 485.81 | 451.62
| 3500 | 13.94 | 42.91 | 3419.42 | 503.46 | 468.03
| 3600 | 13.94 | 42.91 | 3516.47 | 521.1 | 484.43
| 3700 | 13.94 | 42.91 | 3613.53 | 538.75 | 500.83
| 3800 | 13.94 | 42.91 | 3710.58 | 556.39 | 517.24
| 3900 | 13.94 | 42.91 | 3807.63 | 574.04 | 533.64
| 4000 | 13.94 | 42.91 | 3904.69 | 591.68 | 550.04
| 4100 | 13.94 | 42.91 | 4001.74 | 609.33 | 566.45
| 4200 | 13.94 | 42.91 | 4098.8 | 626.97 | 582.85
| 4300 | 13.94 | 42.91 | 4195.85 | 644.62 | 599.25
| 4400 | 13.94 | 42.91 | 4292.91 | 662.27 | 615.66
| 4500 | 13.94 | 42.91 | 4389.96 | 679.91 | 632.06
| 4600 | 13.94 | 42.91 | 4487.02 | 697.56 | 648.46
| 4700 | 13.94 | 42.91 | 4584.07 | 715.2 | 664.87
| 4800 | 13.94 | 42.91 | 4681.13 | 732.85 | 681.27
| 4900 | 13.94 | 42.91 | 4778.18 | 750.49 | 697.67
| 5000 | 13.94 | 42.91 | 4875.23 | 768.14 | 714.08
| 5100 | 13.94 | 42.91 | 4972.29 | 785.78 | 730.48
| 5200 | 13.94 | 42.91 | 5069.34 | 803.43 | 746.88
| 5300 | 13.94 | 42.91 | 5166.4 | 821.07 | 763.29
| 5400 | 13.94 | 42.91 | 5263.45 | 838.72 | 779.69
| 5447.77 | 13.94 | 42.91 | 5309.81 | 847.15 | 787.53
| 5500 | 12.9 | 42.91 | 5360.62 | 856.02 | 795.78
| 5600 | 10.9 | 42.91 | 5458.47 | 871.12 | 809.81
| 5700 | 8.9 | 42.91 | 5556.97 | 883.71 | 821.52
| 5800 | 6.9 | 42.91 | 5656.02 | 893.77 | 830.87
| 5900 | 4.9 | 42.91 | 5755.49 | 901.29 | 837.86
| 6000 | 2.9 | 42.91 | 5855.25 | 906.27 | 842.49
| 6100 | 0.9 | 42.91 | 5955.19 | 908.69 | 844.74
| 6144.81 | 0 | 0 | 6000 | 908.95 | 844.98
| 6200 | 0 | 0 | 6055.19 | 908.95 | 844.98
| 6300 | 0 | 0 | 6155.19 | 908.95 | 844.98
| 6400 | 0 | 0 | 6255.19 | 908.95 | 844.98
| 6500 | 0 | 0 | 6355.19 | 908.95 | 844.98
| 6558.19 | 0 | 0 | 6413.38 | 908.95 | 844.98
| 6600 | 3.76 | 180.42 | 6455.16 | 907.58 | 844.97
| 6650 | 8.26 | 180.42 | 6504.87 | 902.34 | 844.93
| 6700 | 12.76 | 180.42 | 6554.02 | 893.22 | 844.87
| 6750 | 17.26 | 180.42 | 6602.3 | 880.27 | 844.77
| 6800 | 21.76 | 180.42 | 6649.41 | 863.58 | 844.65
| 6850 | 26.26 | 180.42 | 6695.08 | 843.24 | 844.5
| 6900 | 30.76 | 180.42 | 6739 | 819.38 | 844.33
| 6950 | 35.26 | 180.42 | 6780.92 | 792.14 | 844.13
| 7000 | 39.76 | 180.42 | 6820.57 | 761.7 | 843.91
| 7050 | 44.26 | 180.42 | 6857.71 | 728.25 | 843.66
| 7100 | 48.76 | 180.42 | 6892.11 | 691.98 | 843.4
| 7150 | 53.26 | 180.42 | 6923.56 | 653.13 | 843.11
| 7200 | 57.76 | 180.42 | 6951.86 | 611.93 | 842.81
| 7250 | 62.26 | 180.42 | 6976.85 | 568.63 | 842.5
| 7300 | 66.76 | 180.42 | 6998.36 | 523.51 | 842.17
| 7350 | 71.26 | 180.42 | 7016.26 | 476.84 | 841.83
| 7400 | 75.76 | 180.42 | 7030.45 | 428.91 | 841.48
| 7450 | 80.26 | 180.42 | 7040.83 | 380.02 | 841.12
| 7500 | 84.76 | 180.42 | 7047.34 | 330.46 | 840.76
| 7550 | 89.26 | 180.42 | 7049.95 | 280.54 | 840.39
| 7560.59 | 90.22 | 180.42 | 7050 | 269.95 | 840.32
| 7600 | 90.22 | 180.42 | 7049.85 | 230.54 | 840.03
| 7700 | 90.22 | 180.42 | 7049.47 | 130.54 | 839.3
| 7800 | 90.22 | 180.42 | 7049.09 | 30.55 | 838.57
| 7900 | 90.22 | 180.42 | 7048.72 | -69.45 | 837.84
| 8000 | 90.22 | 180.42 | 7048.34 | -169.45 | 837.11
| 8100 | 90.22 | 180.42 | 7047.96 | -269.44 | 836.38
| 8200 | 90.22 | 180.42 | 7047.59 | -369.44 | 835.65
| 8300 | 90.22 | 180.42 | 7047.21 | -469.44 | 834.92
| 8400 | 90.22 | 180.42 | 7046.83 | -569.43 | 834.19
| 8500 | 90.22 | 180.42 | 7046.45 | -669.43 | 833.46
| 8600 | 90.22 | 180.42 | 7046.08 | -769.43 | 832.73
| 8700 | 90.22 | 180.42 | 7045.7 | -869.42 | 832
| 8800 | 90.22 | 180.42 | 7045.32 | -969.42 | 831.27
| 8900 | 90.22 | 180.42 | 7044.95 | -1069.42 | 830.55
| 9000 | 90.22 | 180.42 | 7044.57 | -1169.41 | 829.82
| 9100 | 90.22 | 180.42 | 7044.19 | -1269.41 | 829.09
| 9200 | 90.22 | 180.42 | 7043.82 | -1369.4 | 828.36
| 9300 | 90.22 | 180.42 | 7043.44 | -1469.4 | 827.63
| 9400 | 90.22 | 180.42 | 7043.06 | -1569.4 | 826.9
| 9500 | 90.22 | 180.42 | 7042.69 | -1669.39 | 826.17
| 9600 | 90.22 | 180.42 | 7042.31 | -1769.39 | 825.44
| 9700 | 90.22 | 180.42 | 7041.93 | -1869.39 | 824.71
| 9800 | 90.22 | 180.42 | 7041.55 | -1969.38 | 823.98
| 9900 | 90.22 | 180.42 | 7041.18 | -2069.38 | 823.25
| 10000 | 90.22 | 180.42 | 7040.8 | -2169.38 | 822.52
| 10100 | 90.22 | 180.42 | 7040.42 | -2269.37 | 821.79
| 10200 | 90.22 | 180.42 | 7040.05 | -2369.37 | 821.06
| 10300 | 90.22 | 180.42 | 7039.67 | -2469.37 | 820.33
| 10400 | 90.22 | 180.42 | 7039.29 | -2569.36 | 819.6
| 10500 | 90.22 | 180.42 | 7038.92 | -2669.36 | 818.87
| 10600 | 90.22 | 180.42 | 7038.54 | -2769.36 | 818.14
| 10700 | 90.22 | 180.42 | 7038.16 | -2869.35 | 817.41
| 10800 | 90.22 | 180.42 | 7037.79 | -2969.35 | 816.68
| 10900 | 90.22 | 180.42 | 7037.41 | -3069.35 | 815.95
| 11000 | 90.22 | 180.42 | 7037.03 | -3169.34 | 815.22
| 11100 | 90.22 | 180.42 | 7036.66 | -3269.34 | 814.49
| 11200 | 90.22 | 180.42 | 7036.28 | -3369.34 | 813.76
| 11300 | 90.22 | 180.42 | 7035.9 | -3469.33 | 813.03
| 11400 | 90.22 | 180.42 | 7035.52 | -3569.33 | 812.3
| 11500 | 90.22 | 180.42 | 7035.15 | -3669.33 | 811.58
| 11600 | 90.22 | 180.42 | 7034.77 | -3769.32 | 810.85
| 11700 | 90.22 | 180.42 | 7034.39 | -3869.32 | 810.12
| 11800 | 90.22 | 180.42 | 7034.02 | -3969.32 | 809.39
| 11900 | 90.22 | 180.42 | 7033.64 | -4069.31 | 808.66
| 12000 | 90.22 | 180.42 | 7033.26 | -4169.31 | 807.93
| 12100 | 90.22 | 180.42 | 7032.89 | -4269.31 | 807.2
| 12200 | 90.22 | 180.42 | 7032.51 | -4369.3 | 806.47
| 12300 | 90.22 | 180.42 | 7032.13 | -4469.3 | 805.74
| 12400 | 90.22 | 180.42 | 7031.76 | -4569.3 | 805.01
| 12500 | 90.22 | 180.42 | 7031.38 | -4669.29 | 804.28
| 12600 | 90.22 | 180.42 | 7031 | -4769.29 | 803.55
| 12700 | 90.22 | 180.42 | 7030.62 | -4869.29 | 802.82
| 12800 | 90.22 | 180.42 | 7030.25 | -4969.28 | 802.09
| 12865.75 | 90.22 | 180.42 | 7030 | -5035.04 | 801.61

## Lookup (hidden)
North Reference | RetunValue | Grid Type | ReturnValue | Deviation Indicator | ReturnValue
| 2 |  | 0 |  | 4
True |  | SPCS-Colorado Central-NAD27 |  | Directional
Grid |  | SPCS-Colorado Central-NAD83 |  | High Angle
|  | SPCS-Colorado North-NAD27 |  | Horizontal
SPCS-Colorado North-NAD83
SPCS-Colorado South-NAD27
SPCS-Colorado South-NAD83
UTM-Zone 12 NAD27
UTM-Zone 12 NAD83
UTM-Zone 13 NAD27
UTM-Zone 13 NAD83