## Data
Header Information | measured depth (ft) | inclination (°) | azimuth (°) | true vertical depth (ft) | northing +N/-S (ft) | easting +E/-W (ft)
Operator Name | 0 | 0 | 179.809 | 0 | 0 | 0
Bonanza Creek Energy Operating Company | 17 | 0 | 179.809 | 17 | 0 | 0
Operator Number | 117 | 0 | 179.809 | 117 | 0 | 0
8960 | 217 | 0 | 179.809 | 217 | 0 | 0
Well Name and Number | 317 | 0 | 179.809 | 317 | 0 | 0
State North Platte J24-F21-26HNC | 417 | 0 | 179.809 | 417 | 0 | 0
API Number (if available) | 517 | 0 | 179.809 | 517 | 0 | 0
| 617 | 0 | 179.809 | 617 | 0 | 0
Location: QQ SEC TWP RGE | 717 | 0 | 179.809 | 717 | 0 | 0
NESW 26 5N 63W | 817 | 0 | 179.809 | 817 | 0 | 0
Citing Type: Planned or Actual | 917 | 0 | 179.809 | 917 | 0 | 0
Planned | 1017 | 0 | 179.809 | 1017 | 0 | 0
Deviation Indicator | 1117 | 0 | 179.809 | 1117 | 0 | 0
Horizontal | 1217 | 0 | 179.809 | 1217 | 0 | 0
North Reference | 1317 | 0 | 179.809 | 1317 | 0 | 0
True | 1417 | 0 | 179.809 | 1417 | 0 | 0
Grid Type | 1517 | 0 | 179.809 | 1517 | 0 | 0
#VALUE! | 1617 | 0 | 179.809 | 1617 | 0 | 0
| 1717 | 0 | 179.809 | 1717 | 0 | 0
| 1817 | 0 | 179.809 | 1817 | 0 | 0
| 1917 | 0 | 179.809 | 1917 | 0 | 0
| 2000 | 0 | 179.809 | 2000 | 0 | 0
| 2017 | 0.34 | 179.809 | 2017 | -0.05 | 0
| 2117 | 2.34 | 179.809 | 2116.97 | -2.39 | 0.01
| 2217 | 4.34 | 179.809 | 2216.79 | -8.21 | 0.03
| 2317 | 6.34 | 179.809 | 2316.35 | -17.52 | 0.06
| 2417 | 8.34 | 179.809 | 2415.53 | -30.3 | 0.1
| 2517 | 10.34 | 179.809 | 2514.2 | -46.52 | 0.16
| 2617 | 12.34 | 179.809 | 2612.24 | -66.19 | 0.22
| 2717 | 14.34 | 179.809 | 2709.54 | -89.26 | 0.3
| 2817 | 16.34 | 179.809 | 2805.97 | -115.71 | 0.39
| 2917 | 18.34 | 179.809 | 2901.42 | -145.51 | 0.49
| 3017 | 20.34 | 179.809 | 2995.77 | -178.63 | 0.6
| 3117 | 22.34 | 179.809 | 3088.91 | -215.02 | 0.72
| 3217 | 24.34 | 179.809 | 3180.72 | -254.63 | 0.85
| 3317 | 26.34 | 179.809 | 3271.1 | -297.43 | 0.99
| 3368.48 | 27.37 | 179.809 | 3317.02 | -320.68 | 1.07
| 3417 | 27.37 | 179.809 | 3360.11 | -342.99 | 1.15
| 3517 | 27.37 | 179.809 | 3448.92 | -388.96 | 1.3
| 3617 | 27.37 | 179.809 | 3537.73 | -434.94 | 1.45
| 3717 | 27.37 | 179.809 | 3626.53 | -480.91 | 1.61
| 3817 | 27.37 | 179.809 | 3715.34 | -526.88 | 1.76
| 3917 | 27.37 | 179.809 | 3804.14 | -572.85 | 1.91
| 4017 | 27.37 | 179.809 | 3892.95 | -618.83 | 2.07
| 4117 | 27.37 | 179.809 | 3981.76 | -664.8 | 2.22
| 4217 | 27.37 | 179.809 | 4070.56 | -710.77 | 2.37
| 4317 | 27.37 | 179.809 | 4159.37 | -756.74 | 2.53
| 4417 | 27.37 | 179.809 | 4248.17 | -802.72 | 2.68
| 4517 | 27.37 | 179.809 | 4336.98 | -848.69 | 2.83
| 4617 | 27.37 | 179.809 | 4425.79 | -894.66 | 2.99
| 4717 | 27.37 | 179.809 | 4514.59 | -940.63 | 3.14
| 4817 | 27.37 | 179.809 | 4603.4 | -986.61 | 3.29
| 4917 | 27.37 | 179.809 | 4692.2 | -1032.58 | 3.45
| 5017 | 27.37 | 179.809 | 4781.01 | -1078.55 | 3.6
| 5117 | 27.37 | 179.809 | 4869.82 | -1124.52 | 3.75
| 5217 | 27.37 | 179.809 | 4958.62 | -1170.5 | 3.91
| 5317 | 27.37 | 179.809 | 5047.43 | -1216.47 | 4.06
| 5417 | 27.37 | 179.809 | 5136.23 | -1262.44 | 4.22
| 5517 | 27.37 | 179.809 | 5225.04 | -1308.41 | 4.37
| 5617 | 27.37 | 179.809 | 5313.85 | -1354.39 | 4.52
| 5717 | 27.37 | 179.809 | 5402.65 | -1400.36 | 4.68
| 5817 | 27.37 | 179.809 | 5491.46 | -1446.33 | 4.83
| 5872.51 | 27.37 | 179.809 | 5540.76 | -1471.85 | 4.91
| 5917 | 22.922 | 179.526 | 5581.02 | -1490.75 | 5.02
| 6017 | 12.93 | 178.225 | 5676.04 | -1521.48 | 5.53
| 6117 | 2.986 | 168.451 | 5774.96 | -1535.25 | 6.4
| 6217 | 7.116 | 6.307 | 5874.76 | -1531.64 | 7.6
| 6317 | 17.099 | 3.193 | 5972.41 | -1510.75 | 9.11
| 6417 | 27.094 | 2.346 | 6064.95 | -1473.22 | 10.86
| 6517 | 37.091 | 1.933 | 6149.56 | -1420.2 | 12.82
| 6617 | 47.09 | 1.677 | 6223.68 | -1353.29 | 14.91
| 6717 | 57.089 | 1.492 | 6285.04 | -1274.52 | 17.08
| 6817 | 67.088 | 1.346 | 6331.79 | -1186.29 | 19.26
| 6917 | 77.087 | 1.22 | 6362.51 | -1091.28 | 21.39
| 7017 | 87.087 | 1.103 | 6376.26 | -992.38 | 23.39
| 7046.13 | 90 | 1.07 | 6377 | -963.26 | 23.94
| 7117 | 90 | 1.07 | 6377 | -892.41 | 25.27
| 7217 | 90 | 1.07 | 6377 | -792.43 | 27.13
| 7317 | 90 | 1.07 | 6377 | -692.44 | 29
| 7417 | 90 | 1.07 | 6377 | -592.46 | 30.87
| 7517 | 90 | 1.07 | 6377 | -492.48 | 32.74
| 7617 | 90 | 1.07 | 6377 | -392.5 | 34.6
| 7717 | 90 | 1.07 | 6377 | -292.51 | 36.47
| 7817 | 90 | 1.07 | 6377 | -192.53 | 38.34
| 7917 | 90 | 1.07 | 6377 | -92.55 | 40.2
| 8017 | 90 | 1.07 | 6377 | 7.43 | 42.07
| 8117 | 90 | 1.07 | 6377 | 107.42 | 43.94
| 8217 | 90 | 1.07 | 6377 | 207.4 | 45.81
| 8317 | 90 | 1.07 | 6377 | 307.38 | 47.67
| 8417 | 90 | 1.07 | 6377 | 407.36 | 49.54
| 8517 | 90 | 1.07 | 6377 | 507.35 | 51.41
| 8617 | 90 | 1.07 | 6377 | 607.33 | 53.28
| 8717 | 90 | 1.07 | 6377 | 707.31 | 55.14
| 8817 | 90 | 1.07 | 6377 | 807.29 | 57.01
| 8917 | 90 | 1.07 | 6377 | 907.28 | 58.88
| 9017 | 90 | 1.07 | 6377 | 1007.26 | 60.75
| 9117 | 90 | 1.07 | 6377 | 1107.24 | 62.61
| 9217 | 90 | 1.07 | 6377 | 1207.22 | 64.48
| 9317 | 90 | 1.07 | 6377 | 1307.21 | 66.35
| 9417 | 90 | 1.07 | 6377 | 1407.19 | 68.21
| 9517 | 90 | 1.07 | 6377 | 1507.17 | 70.08
| 9617 | 90 | 1.07 | 6377 | 1607.15 | 71.95
| 9717 | 90 | 1.07 | 6377 | 1707.14 | 73.82
| 9817 | 90 | 1.07 | 6377 | 1807.12 | 75.68
| 9917 | 90 | 1.07 | 6377 | 1907.1 | 77.55
| 10017 | 90 | 1.07 | 6377 | 2007.08 | 79.42
| 10117 | 90 | 1.07 | 6377 | 2107.07 | 81.29
| 10217 | 90 | 1.07 | 6377 | 2207.05 | 83.15
| 10317 | 90 | 1.07 | 6377 | 2307.03 | 85.02
| 10417 | 90 | 1.07 | 6377 | 2407.01 | 86.89
| 10517 | 90 | 1.07 | 6377 | 2507 | 88.75
| 10617 | 90 | 1.07 | 6377 | 2606.98 | 90.62
| 10717 | 90 | 1.07 | 6377 | 2706.96 | 92.49
| 10817 | 90 | 1.07 | 6377 | 2806.94 | 94.36
| 10917 | 90 | 1.07 | 6377 | 2906.93 | 96.22
| 11017 | 90 | 1.07 | 6377 | 3006.91 | 98.09
| 11117 | 90 | 1.07 | 6377 | 3106.89 | 99.96
| 11217 | 90 | 1.07 | 6377 | 3206.88 | 101.83
| 11317 | 90 | 1.07 | 6377 | 3306.86 | 103.69
| 11318.3 | 90 | 1.07 | 6377 | 3308.16 | 103.72

## Lookup (hidden)
North Reference | RetunValue | Grid Type | ReturnValue | Deviation Indicator | ReturnValue
| 2 |  | 0 |  | 4
True |  | SPCS-Colorado Central-NAD27 |  | Directional
Grid |  | SPCS-Colorado Central-NAD83 |  | High Angle
|  | SPCS-Colorado North-NAD27 |  | Horizontal
SPCS-Colorado North-NAD83
SPCS-Colorado South-NAD27
SPCS-Colorado South-NAD83
UTM-Zone 12 NAD27
UTM-Zone 12 NAD83
UTM-Zone 13 NAD27
UTM-Zone 13 NAD83