## Data
Header Information | measured depth (ft) | inclination (°) | azimuth (°) | true vertical depth (ft) | northing +N/-S (ft) | easting +E/-W (ft)
Operator Name | 0 | 0 | 0 | 0 | 0 | 0
Extraction Oil & Gas LLC. | 100 | 0 | 0 | 100 | 0 | 0 | 2
Operator Number | 200 | 0 | 0 | 200 | 0 | 0
| 300 | 2 | 14.077 | 299.98 | 1.69 | 0.42
Well Name and Number | 400 | 4 | 14.077 | 399.84 | 6.77 | 1.7
BERTHOUD FARMS 8E-10-3C | 500 | 6 | 14.077 | 499.45 | 15.22 | 3.82
API Number (if available) | 600 | 8 | 14.077 | 598.7 | 27.04 | 6.78
| 700 | 10 | 14.077 | 697.46 | 42.22 | 10.59
Location: QQ SEC TWP RGE | 800 | 12 | 14.077 | 795.62 | 60.72 | 15.23
Sec.7-T4N-R68W | 900 | 14 | 14.077 | 893.05 | 82.54 | 20.7
Citing Type: Planned or Actual | 1000 | 16 | 14.077 | 989.64 | 107.64 | 26.99
Planned | 1100 | 18 | 14.077 | 1085.27 | 136 | 34.1
Deviation Indicator | 1200 | 20 | 14.077 | 1179.81 | 167.58 | 42.02
Horizontal | 1300 | 22 | 14.077 | 1273.17 | 202.34 | 50.74
North Reference | 1400 | 24 | 14.077 | 1365.21 | 240.24 | 60.24
True | 1500 | 26 | 14.077 | 1455.84 | 281.23 | 70.52
Grid Type | 1600 | 28 | 14.077 | 1544.93 | 325.26 | 81.56
#VALUE! | 1700 | 30 | 14.077 | 1632.39 | 372.28 | 93.35
| 1800 | 32 | 14.077 | 1718.1 | 422.24 | 105.88
| 1900 | 33.159 | 14.077 | 1802.14 | 474.81 | 119.06
| 2000 | 33.159 | 14.077 | 1885.85 | 527.87 | 132.37
| 2100 | 33.159 | 14.077 | 1969.57 | 580.92 | 145.67
| 2200 | 33.159 | 14.077 | 2053.28 | 633.98 | 158.98
| 2300 | 33.159 | 14.077 | 2137 | 687.03 | 172.28
| 2400 | 33.159 | 14.077 | 2220.71 | 740.08 | 185.58
| 2499.99 | 33.159 | 14.077 | 2304.43 | 793.14 | 198.89
| 2599.99 | 33.159 | 14.077 | 2388.14 | 846.19 | 212.19
| 2699.99 | 33.159 | 14.077 | 2471.86 | 899.25 | 225.49
| 2799.99 | 33.159 | 14.077 | 2555.57 | 952.3 | 238.8
| 2899.99 | 33.159 | 14.077 | 2639.29 | 1005.36 | 252.1
| 2999.99 | 33.159 | 14.077 | 2723 | 1058.41 | 265.41
| 3099.99 | 33.159 | 14.077 | 2806.72 | 1111.46 | 278.71
| 3199.99 | 33.159 | 14.077 | 2890.43 | 1164.52 | 292.01
| 3299.99 | 33.159 | 14.077 | 2974.15 | 1217.57 | 305.32
| 3399.99 | 33.159 | 14.077 | 3057.86 | 1270.63 | 318.62
| 3499.99 | 33.159 | 14.077 | 3141.58 | 1323.68 | 331.93
| 3599.99 | 33.159 | 14.077 | 3225.29 | 1376.74 | 345.23
| 3699.99 | 33.159 | 14.077 | 3309.01 | 1429.79 | 358.53
| 3799.99 | 33.159 | 14.077 | 3392.72 | 1482.84 | 371.84
| 3899.99 | 33.159 | 14.077 | 3476.44 | 1535.9 | 385.14
| 3999.99 | 33.159 | 14.077 | 3560.15 | 1588.95 | 398.44
| 4099.99 | 33.159 | 14.077 | 3643.87 | 1642.01 | 411.75
| 4199.99 | 33.159 | 14.077 | 3727.58 | 1695.06 | 425.05
| 4299.99 | 33.159 | 14.077 | 3811.3 | 1748.12 | 438.36
| 4399.99 | 33.159 | 14.077 | 3895.01 | 1801.17 | 451.66
| 4499.99 | 33.159 | 14.077 | 3978.73 | 1854.22 | 464.96
| 4599.99 | 33.159 | 14.077 | 4062.44 | 1907.28 | 478.27
| 4699.99 | 33.159 | 14.077 | 4146.16 | 1960.33 | 491.57
| 4799.99 | 33.159 | 14.077 | 4229.87 | 2013.39 | 504.88
| 4899.99 | 33.159 | 14.077 | 4313.59 | 2066.44 | 518.18
| 4999.99 | 33.159 | 14.077 | 4397.3 | 2119.5 | 531.48
| 5099.99 | 33.159 | 14.077 | 4481.02 | 2172.55 | 544.79
| 5199.99 | 33.159 | 14.077 | 4564.73 | 2225.6 | 558.09
| 5299.99 | 33.159 | 14.077 | 4648.45 | 2278.66 | 571.39
| 5399.99 | 33.159 | 14.077 | 4732.16 | 2331.71 | 584.7
| 5499.99 | 33.159 | 14.077 | 4815.88 | 2384.77 | 598
| 5599.99 | 33.159 | 14.077 | 4899.59 | 2437.82 | 611.31
| 5699.99 | 33.159 | 14.077 | 4983.31 | 2490.88 | 624.61
| 5799.99 | 33.159 | 14.077 | 5067.02 | 2543.93 | 637.91
| 5899.99 | 33.159 | 14.077 | 5150.74 | 2596.98 | 651.22
| 5999.99 | 33.159 | 14.077 | 5234.45 | 2650.04 | 664.52
| 6099.99 | 33.159 | 14.077 | 5318.17 | 2703.09 | 677.83
| 6199.99 | 33.159 | 14.077 | 5401.88 | 2756.15 | 691.13
| 6299.99 | 33.159 | 14.077 | 5485.6 | 2809.2 | 704.43
| 6399.99 | 33.159 | 14.077 | 5569.31 | 2862.26 | 717.74
| 6499.99 | 33.159 | 14.077 | 5653.03 | 2915.31 | 731.04
| 6599.99 | 33.159 | 14.077 | 5736.74 | 2968.36 | 744.35
| 6699.99 | 33.159 | 14.077 | 5820.46 | 3021.42 | 757.65
| 6799.99 | 36.064 | 28.928 | 5903.04 | 3073.88 | 777.74
| 6899.99 | 41.163 | 42.759 | 5981.3 | 3123.94 | 814.42
| 6999.99 | 47.589 | 53.747 | 6052.84 | 3170.05 | 866.66
| 7099.99 | 54.861 | 62.572 | 6115.5 | 3210.82 | 932.89
| 7199.99 | 62.666 | 69.898 | 6167.37 | 3245 | 1011.09
| 7299.99 | 70.801 | 76.237 | 6206.87 | 3271.57 | 1098.89
| 7399.99 | 79.133 | 81.969 | 6232.81 | 3289.71 | 1193.62
| 7499.98 | 87.565 | 87.386 | 6244.39 | 3298.87 | 1292.39
| 7599.98 | 90 | 88.923 | 6245 | 3301.14 | 1392.35
| 7699.98 | 90 | 88.923 | 6245 | 3303.02 | 1492.34
| 7799.98 | 90 | 88.923 | 6245 | 3304.9 | 1592.32
| 7899.98 | 90 | 88.923 | 6245 | 3306.78 | 1692.3
| 7999.98 | 90 | 88.923 | 6245 | 3308.66 | 1792.28
| 8099.98 | 90 | 88.923 | 6245 | 3310.54 | 1892.26
| 8199.98 | 90 | 88.923 | 6245 | 3312.42 | 1992.25
| 8299.98 | 90 | 88.923 | 6245 | 3314.3 | 2092.23
| 8399.98 | 90 | 88.923 | 6245 | 3316.18 | 2192.21
| 8499.98 | 90 | 88.923 | 6245 | 3318.06 | 2292.19
| 8599.98 | 90 | 88.923 | 6245 | 3319.94 | 2392.17
| 8699.98 | 90 | 88.923 | 6245 | 3321.82 | 2492.16
| 8799.98 | 90 | 88.923 | 6245 | 3323.7 | 2592.14
| 8899.98 | 90 | 88.923 | 6245 | 3325.58 | 2692.12
| 8999.98 | 90 | 88.923 | 6245 | 3327.47 | 2792.1
| 9099.98 | 90 | 88.923 | 6245 | 3329.35 | 2892.09
| 9199.98 | 90 | 88.923 | 6245 | 3331.23 | 2992.07
| 9299.98 | 90 | 88.923 | 6245 | 3333.11 | 3092.05
| 9399.98 | 90 | 88.923 | 6245 | 3334.99 | 3192.03
| 9499.98 | 90 | 88.923 | 6245 | 3336.87 | 3292.01
| 9599.98 | 90 | 88.923 | 6245 | 3338.75 | 3392
| 9699.98 | 90 | 88.923 | 6245 | 3340.63 | 3491.98
| 9799.98 | 90 | 88.923 | 6245 | 3342.51 | 3591.96
| 9899.98 | 90 | 88.923 | 6245 | 3344.39 | 3691.94
| 9999.98 | 90 | 88.923 | 6245 | 3346.27 | 3791.92
| 10099.98 | 90 | 88.923 | 6245 | 3348.15 | 3891.91
| 10199.98 | 90 | 88.923 | 6245 | 3350.03 | 3991.89
| 10299.98 | 90 | 88.923 | 6245 | 3351.91 | 4091.87
| 10399.98 | 90 | 88.923 | 6245 | 3353.79 | 4191.85
| 10499.98 | 90 | 88.923 | 6245 | 3355.67 | 4291.84
| 10599.98 | 90 | 88.923 | 6245 | 3357.55 | 4391.82
| 10699.98 | 90 | 88.923 | 6245 | 3359.43 | 4491.8
| 10799.98 | 90 | 88.923 | 6245 | 3361.31 | 4591.78
| 10899.98 | 90 | 88.923 | 6245 | 3363.19 | 4691.76
| 10999.98 | 90 | 88.923 | 6245 | 3365.07 | 4791.75
| 11099.98 | 90 | 88.923 | 6245 | 3366.95 | 4891.73
| 11199.98 | 90 | 88.923 | 6245 | 3368.84 | 4991.71
| 11299.98 | 90 | 88.923 | 6245 | 3370.72 | 5091.69
| 11399.98 | 90 | 88.923 | 6245 | 3372.6 | 5191.67
| 11499.98 | 90 | 88.923 | 6245 | 3374.48 | 5291.66
| 11599.98 | 90 | 88.923 | 6245 | 3376.36 | 5391.64
| 11699.98 | 90 | 88.923 | 6245 | 3378.24 | 5491.62
| 11799.98 | 90 | 88.923 | 6245 | 3380.12 | 5591.6
| 11899.98 | 90 | 88.923 | 6245 | 3382 | 5691.58
| 11940.45 | 90 | 88.923 | 6245 | 3382.76 | 5732.05

## Lookup (hidden)
North Reference | RetunValue | Grid Type | ReturnValue | Deviation Indicator | ReturnValue
| 2 |  | 0 |  | 4
True |  | SPCS-Colorado Central-NAD27 |  | Directional
Grid |  | SPCS-Colorado Central-NAD83 |  | High Angle
|  | SPCS-Colorado North-NAD27 |  | Horizontal
SPCS-Colorado North-NAD83
SPCS-Colorado South-NAD27
SPCS-Colorado South-NAD83
UTM-Zone 12 NAD27
UTM-Zone 12 NAD83
UTM-Zone 13 NAD27
UTM-Zone 13 NAD83