## Data
Header Information | measured depth (ft) | inclination (°) | azimuth (°) | true vertical depth (ft) | northing +N/-S (ft) | easting +E/-W (ft)
Operator Name | 0 | 0 | 0 | 0 | 0 | 0
Extraction Oil & Gas LLC. | 100 | 0 | 0 | 100 | 0 | 0 | 2
Operator Number | 200 | 0 | 0 | 200 | 0 | 0
| 300 | 0 | 0 | 300 | 0 | 0
Well Name and Number | 400 | 2 | 16.07 | 399.98 | 1.68 | 0.48
BERTHOUD FARMS 8E-10-5N | 500 | 4 | 16.07 | 499.84 | 6.71 | 1.93
API Number (if available) | 600 | 6 | 16.07 | 599.45 | 15.08 | 4.34
| 700 | 8 | 16.07 | 698.7 | 26.79 | 7.72
Location: QQ SEC TWP RGE | 800 | 10 | 16.07 | 797.46 | 41.82 | 12.05
Sec.7-T4N-R68W | 900 | 12 | 16.07 | 895.62 | 60.16 | 17.33
Citing Type: Planned or Actual | 1000 | 14 | 16.07 | 993.05 | 81.77 | 23.56
Planned | 1100 | 16 | 16.07 | 1089.64 | 106.64 | 30.72
Deviation Indicator | 1200 | 18 | 16.07 | 1185.27 | 134.73 | 38.81
Horizontal | 1300 | 20 | 16.07 | 1279.81 | 166.02 | 47.83
North Reference | 1400 | 22 | 16.07 | 1373.17 | 200.45 | 57.74
True | 1500 | 24 | 16.07 | 1465.21 | 237.99 | 68.56
Grid Type | 1600 | 26 | 16.07 | 1555.84 | 278.6 | 80.26
#VALUE! | 1700 | 28 | 16.07 | 1644.93 | 322.23 | 92.83
| 1800 | 30 | 16.07 | 1732.39 | 368.81 | 106.24
| 1900 | 32 | 16.07 | 1818.1 | 418.3 | 120.5
| 2000 | 32.759 | 16.07 | 1902.33 | 470.09 | 135.42
| 2100 | 32.759 | 16.07 | 1986.43 | 522.09 | 150.4
| 2200 | 32.759 | 16.07 | 2070.52 | 574.08 | 165.38
| 2300 | 32.759 | 16.07 | 2154.62 | 626.08 | 180.36
| 2400 | 32.759 | 16.07 | 2238.72 | 678.07 | 195.34
| 2499.99 | 32.759 | 16.07 | 2322.81 | 730.07 | 210.31
| 2599.99 | 32.759 | 16.07 | 2406.91 | 782.07 | 225.29
| 2699.99 | 32.759 | 16.07 | 2491 | 834.06 | 240.27
| 2799.99 | 32.759 | 16.07 | 2575.1 | 886.06 | 255.25
| 2899.99 | 32.759 | 16.07 | 2659.19 | 938.05 | 270.23
| 2999.99 | 32.759 | 16.07 | 2743.29 | 990.05 | 285.21
| 3099.99 | 32.759 | 16.07 | 2827.38 | 1042.04 | 300.19
| 3199.99 | 32.759 | 16.07 | 2911.48 | 1094.04 | 315.17
| 3299.99 | 32.759 | 16.07 | 2995.57 | 1146.04 | 330.14
| 3399.99 | 32.759 | 16.07 | 3079.67 | 1198.03 | 345.12
| 3499.99 | 32.759 | 16.07 | 3163.76 | 1250.03 | 360.1
| 3599.99 | 32.759 | 16.07 | 3247.86 | 1302.02 | 375.08
| 3699.99 | 32.759 | 16.07 | 3331.96 | 1354.02 | 390.06
| 3799.99 | 32.759 | 16.07 | 3416.05 | 1406.02 | 405.04
| 3899.99 | 32.759 | 16.07 | 3500.15 | 1458.01 | 420.02
| 3999.99 | 32.759 | 16.07 | 3584.24 | 1510.01 | 434.99
| 4099.99 | 32.759 | 16.07 | 3668.34 | 1562 | 449.97
| 4199.99 | 32.759 | 16.07 | 3752.43 | 1614 | 464.95
| 4299.99 | 32.759 | 16.07 | 3836.53 | 1665.99 | 479.93
| 4399.99 | 32.759 | 16.07 | 3920.62 | 1717.99 | 494.91
| 4499.99 | 32.759 | 16.07 | 4004.72 | 1769.99 | 509.89
| 4599.99 | 32.759 | 16.07 | 4088.81 | 1821.98 | 524.87
| 4699.99 | 32.759 | 16.07 | 4172.91 | 1873.98 | 539.85
| 4799.99 | 32.759 | 16.07 | 4257 | 1925.97 | 554.82
| 4899.99 | 32.759 | 16.07 | 4341.1 | 1977.97 | 569.8
| 4999.99 | 32.759 | 16.07 | 4425.2 | 2029.97 | 584.78
| 5099.99 | 32.759 | 16.07 | 4509.29 | 2081.96 | 599.76
| 5199.99 | 32.759 | 16.07 | 4593.39 | 2133.96 | 614.74
| 5299.99 | 32.759 | 16.07 | 4677.48 | 2185.95 | 629.72
| 5399.99 | 32.759 | 16.07 | 4761.58 | 2237.95 | 644.7
| 5499.99 | 32.759 | 16.07 | 4845.67 | 2289.94 | 659.68
| 5599.99 | 32.759 | 16.07 | 4929.77 | 2341.94 | 674.65
| 5699.99 | 32.759 | 16.07 | 5013.86 | 2393.94 | 689.63
| 5799.99 | 32.759 | 16.07 | 5097.96 | 2445.93 | 704.61
| 5899.99 | 32.759 | 16.07 | 5182.05 | 2497.93 | 719.59
| 5999.99 | 32.759 | 16.07 | 5266.15 | 2549.92 | 734.57
| 6099.99 | 32.759 | 16.07 | 5350.24 | 2601.92 | 749.55
| 6199.99 | 32.759 | 16.07 | 5434.34 | 2653.92 | 764.53
| 6299.99 | 32.759 | 16.07 | 5518.44 | 2705.91 | 779.5
| 6399.99 | 36.353 | 32.254 | 5600.98 | 2757.11 | 802.72
| 6499.99 | 41.847 | 45.55 | 5678.69 | 2805.66 | 842.45
| 6599.99 | 48.559 | 56.027 | 5749.21 | 2850.08 | 897.49
| 6699.99 | 56.037 | 64.437 | 5810.39 | 2889.02 | 966.16
| 6799.99 | 63.993 | 71.445 | 5860.38 | 2921.29 | 1046.37
| 6899.99 | 72.242 | 77.544 | 5897.65 | 2945.92 | 1135.7
| 6999.99 | 80.663 | 83.098 | 5921.07 | 2962.16 | 1231.42
| 7099.99 | 89.166 | 88.386 | 5929.93 | 2969.52 | 1330.62
| 7199.99 | 90 | 88.899 | 5930 | 2971.49 | 1430.6
| 7299.99 | 90 | 88.899 | 5930 | 2973.41 | 1530.59
| 7399.99 | 90 | 88.899 | 5930 | 2975.33 | 1630.57
| 7499.98 | 90 | 88.899 | 5930 | 2977.25 | 1730.55
| 7599.98 | 90 | 88.899 | 5930 | 2979.17 | 1830.53
| 7699.98 | 90 | 88.899 | 5930 | 2981.1 | 1930.51
| 7799.98 | 90 | 88.899 | 5930 | 2983.02 | 2030.49
| 7899.98 | 90 | 88.899 | 5930 | 2984.94 | 2130.47
| 7999.98 | 90 | 88.899 | 5930 | 2986.86 | 2230.46
| 8099.98 | 90 | 88.899 | 5930 | 2988.78 | 2330.44
| 8199.98 | 90 | 88.899 | 5930 | 2990.71 | 2430.42
| 8299.98 | 90 | 88.899 | 5930 | 2992.63 | 2530.4
| 8399.98 | 90 | 88.899 | 5930 | 2994.55 | 2630.38
| 8499.98 | 90 | 88.899 | 5930 | 2996.47 | 2730.36
| 8599.98 | 90 | 88.899 | 5930 | 2998.39 | 2830.34
| 8699.98 | 90 | 88.899 | 5930 | 3000.31 | 2930.32
| 8799.98 | 90 | 88.899 | 5930 | 3002.24 | 3030.31
| 8899.98 | 90 | 88.899 | 5930 | 3004.16 | 3130.29
| 8999.98 | 90 | 88.899 | 5930 | 3006.08 | 3230.27
| 9099.98 | 90 | 88.899 | 5930 | 3008 | 3330.25
| 9199.98 | 90 | 88.899 | 5930 | 3009.92 | 3430.23
| 9299.98 | 90 | 88.899 | 5930 | 3011.85 | 3530.21
| 9399.98 | 90 | 88.899 | 5930 | 3013.77 | 3630.19
| 9499.98 | 90 | 88.899 | 5930 | 3015.69 | 3730.18
| 9599.98 | 90 | 88.899 | 5930 | 3017.61 | 3830.16
| 9699.98 | 90 | 88.899 | 5930 | 3019.53 | 3930.14
| 9799.98 | 90 | 88.899 | 5930 | 3021.46 | 4030.12
| 9899.98 | 90 | 88.899 | 5930 | 3023.38 | 4130.1
| 9999.98 | 90 | 88.899 | 5930 | 3025.3 | 4230.08
| 10099.98 | 90 | 88.899 | 5930 | 3027.22 | 4330.06
| 10199.98 | 90 | 88.899 | 5930 | 3029.14 | 4430.04
| 10299.98 | 90 | 88.899 | 5930 | 3031.07 | 4530.03
| 10399.98 | 90 | 88.899 | 5930 | 3032.99 | 4630.01
| 10499.98 | 90 | 88.899 | 5930 | 3034.91 | 4729.99
| 10599.98 | 90 | 88.899 | 5930 | 3036.83 | 4829.97
| 10699.98 | 90 | 88.899 | 5930 | 3038.75 | 4929.95
| 10799.98 | 90 | 88.899 | 5930 | 3040.67 | 5029.93
| 10899.98 | 90 | 88.899 | 5930 | 3042.6 | 5129.91
| 10999.98 | 90 | 88.899 | 5930 | 3044.52 | 5229.9
| 11099.98 | 90 | 88.899 | 5930 | 3046.44 | 5329.88
| 11199.98 | 90 | 88.899 | 5930 | 3048.36 | 5429.86
| 11299.98 | 90 | 88.899 | 5930 | 3050.28 | 5529.84
| 11399.98 | 90 | 88.899 | 5930 | 3052.21 | 5629.82
| 11499.98 | 90 | 88.899 | 5930 | 3054.13 | 5729.8
| 11521.26 | 90 | 88.899 | 5930 | 3054.54 | 5751.08

## Lookup (hidden)
North Reference | RetunValue | Grid Type | ReturnValue | Deviation Indicator | ReturnValue
| 2 |  | 0 |  | 4
True |  | SPCS-Colorado Central-NAD27 |  | Directional
Grid |  | SPCS-Colorado Central-NAD83 |  | High Angle
|  | SPCS-Colorado North-NAD27 |  | Horizontal
SPCS-Colorado North-NAD83
SPCS-Colorado South-NAD27
SPCS-Colorado South-NAD83
UTM-Zone 12 NAD27
UTM-Zone 12 NAD83
UTM-Zone 13 NAD27
UTM-Zone 13 NAD83