## Data
Header Information | measured depth (ft) | inclination (°) | azimuth (°) | true vertical depth (ft) | northing +N/-S (ft) | easting +E/-W (ft)
Operator Name | 100 | 0 | 0 | 100 | 0 | 0
CRESTONE PEAK RESOURCES OPERATING LLC | 200 | 0 | 0 | 200 | 0 | 0
Operator Number | 300 | 0 | 0 | 300 | 0 | 0
10633 | 400 | 0 | 0 | 400 | 0 | 0
Well Name and Number | 500 | 2 | 116.48 | 499.98 | -0.78 | 1.56
RUEGGE 3O-4H-N165 | 600 | 4 | 116.48 | 599.84 | -3.11 | 6.25
API Number (if available) | 700 | 6 | 116.48 | 699.45 | -7 | 14.05
| 800 | 8 | 116.48 | 798.7 | -12.43 | 24.96
Location: QQ SEC TWP RGE | 900 | 10 | 116.48 | 897.47 | -19.4 | 38.96
S4-T1N-R65W | 1000 | 12 | 116.48 | 995.62 | -27.91 | 56.04
Citing Type: Planned or Actual | 1100 | 14 | 116.48 | 1093.06 | -37.94 | 76.17
PLANNED | 1200 | 16 | 116.48 | 1189.64 | -49.48 | 99.34
Deviation Indicator | 1300 | 18 | 116.48 | 1285.27 | -62.51 | 125.51
Horizontal | 1400 | 20 | 116.48 | 1379.82 | -77.02 | 154.65
North Reference | 1414.59 | 20.29 | 116.48 | 1393.51 | -79.26 | 159.14
True | 1500 | 20.29 | 116.48 | 1473.62 | -92.47 | 185.66
Grid Type | 1600 | 20.29 | 116.48 | 1567.42 | -107.93 | 216.7
#VALUE! | 1700 | 20.29 | 116.48 | 1661.21 | -123.39 | 247.75
| 1800 | 20.29 | 116.48 | 1755 | -138.85 | 278.79
| 1900 | 20.29 | 116.48 | 1848.8 | -154.32 | 309.83
| 2000 | 20.29 | 116.48 | 1942.59 | -169.78 | 340.87
| 2100 | 20.29 | 116.48 | 2036.39 | -185.24 | 371.92
| 2200 | 20.29 | 116.48 | 2130.18 | -200.7 | 402.96
| 2300 | 20.29 | 116.48 | 2223.97 | -216.16 | 434
| 2400 | 20.29 | 116.48 | 2317.77 | -231.62 | 465.04
| 2500 | 20.29 | 116.48 | 2411.56 | -247.08 | 496.09
| 2600 | 20.29 | 116.48 | 2505.36 | -262.54 | 527.13
| 2700 | 20.29 | 116.48 | 2599.15 | -278.01 | 558.17
| 2800 | 20.29 | 116.48 | 2692.94 | -293.47 | 589.22
| 2900 | 20.29 | 116.48 | 2786.74 | -308.93 | 620.26
| 3000 | 20.29 | 116.48 | 2880.53 | -324.39 | 651.3
| 3100 | 20.29 | 116.48 | 2974.32 | -339.85 | 682.34
| 3200 | 20.29 | 116.48 | 3068.12 | -355.31 | 713.39
| 3300 | 20.29 | 116.48 | 3161.91 | -370.77 | 744.43
| 3400 | 20.29 | 116.48 | 3255.71 | -386.23 | 775.47
| 3500 | 20.29 | 116.48 | 3349.5 | -401.7 | 806.52
| 3600 | 20.29 | 116.48 | 3443.29 | -417.16 | 837.56
| 3700 | 20.29 | 116.48 | 3537.09 | -432.62 | 868.6
| 3800 | 20.29 | 116.48 | 3630.88 | -448.08 | 899.64
| 3900 | 20.29 | 116.48 | 3724.68 | -463.54 | 930.69
| 4000 | 20.29 | 116.48 | 3818.47 | -479 | 961.73
| 4100 | 20.29 | 116.48 | 3912.26 | -494.46 | 992.77
| 4200 | 20.29 | 116.48 | 4006.06 | -509.92 | 1023.81
| 4300 | 20.29 | 116.48 | 4099.85 | -525.39 | 1054.86
| 4400 | 20.29 | 116.48 | 4193.65 | -540.85 | 1085.9
| 4500 | 20.29 | 116.48 | 4287.44 | -556.31 | 1116.94
| 4600 | 20.29 | 116.48 | 4381.23 | -571.77 | 1147.99
| 4700 | 20.29 | 116.48 | 4475.03 | -587.23 | 1179.03
| 4800 | 20.29 | 116.48 | 4568.82 | -602.69 | 1210.07
| 4900 | 20.29 | 116.48 | 4662.61 | -618.15 | 1241.11
| 5000 | 20.29 | 116.48 | 4756.41 | -633.61 | 1272.16
| 5100 | 20.29 | 116.48 | 4850.2 | -649.08 | 1303.2
| 5200 | 20.29 | 116.48 | 4944 | -664.54 | 1334.24
| 5300 | 20.29 | 116.48 | 5037.79 | -680 | 1365.29
| 5400 | 20.29 | 116.48 | 5131.58 | -695.46 | 1396.33
| 5500 | 20.29 | 116.48 | 5225.38 | -710.92 | 1427.37
| 5600 | 20.29 | 116.48 | 5319.17 | -726.38 | 1458.41
| 5700 | 20.29 | 116.48 | 5412.97 | -741.84 | 1489.46
| 5800 | 20.29 | 116.48 | 5506.76 | -757.3 | 1520.5
| 5900 | 20.29 | 116.48 | 5600.55 | -772.77 | 1551.54
| 6000 | 20.29 | 116.48 | 5694.35 | -788.23 | 1582.59
| 6100 | 20.29 | 116.48 | 5788.14 | -803.69 | 1613.63
| 6200 | 20.29 | 116.48 | 5881.94 | -819.15 | 1644.67
| 6300 | 20.29 | 116.48 | 5975.73 | -834.61 | 1675.71
| 6400 | 20.29 | 116.48 | 6069.52 | -850.07 | 1706.76
| 6500 | 20.29 | 116.48 | 6163.32 | -865.53 | 1737.8
| 6600 | 20.29 | 116.48 | 6257.11 | -880.99 | 1768.84
| 6700 | 20.29 | 116.48 | 6350.9 | -896.46 | 1799.88
| 6800 | 20.29 | 116.48 | 6444.7 | -911.92 | 1830.93
| 6847.81 | 20.29 | 116.48 | 6489.54 | -919.31 | 1845.77
| 6850 | 20.22 | 116.01 | 6491.6 | -919.64 | 1846.45
| 6900 | 18.93 | 104.69 | 6538.72 | -925.49 | 1862.07
| 6950 | 18.41 | 92.28 | 6586.11 | -927.86 | 1877.81
| 7000 | 18.71 | 79.73 | 6633.53 | -926.75 | 1893.59
| 7050 | 19.81 | 68.04 | 6680.75 | -922.15 | 1909.35
| 7100 | 21.58 | 57.86 | 6727.53 | -914.08 | 1925
| 7150 | 23.86 | 49.35 | 6773.66 | -902.6 | 1940.46
| 7200 | 26.54 | 42.36 | 6818.91 | -887.75 | 1955.67
| 7250 | 29.5 | 36.61 | 6863.05 | -869.61 | 1970.54
| 7300 | 32.66 | 31.86 | 6905.88 | -848.26 | 1985.01
| 7350 | 35.97 | 27.88 | 6947.18 | -823.81 | 1999
| 7400 | 39.39 | 24.49 | 6986.75 | -796.38 | 2012.45
| 7450 | 42.9 | 21.57 | 7024.39 | -766.11 | 2025.29
| 7500 | 46.48 | 19.01 | 7059.94 | -733.13 | 2037.46
| 7550 | 50.1 | 16.74 | 7093.2 | -697.61 | 2048.89
| 7600 | 53.76 | 14.7 | 7124.03 | -659.72 | 2059.54
| 7650 | 57.46 | 12.85 | 7152.27 | -619.65 | 2069.35
| 7700 | 61.18 | 11.14 | 7177.77 | -577.6 | 2078.27
| 7750 | 64.92 | 9.55 | 7200.43 | -533.76 | 2086.26
| 7800 | 68.68 | 8.05 | 7220.13 | -488.35 | 2093.28
| 7850 | 72.45 | 6.63 | 7236.76 | -441.6 | 2099.3
| 7900 | 76.23 | 5.27 | 7250.26 | -393.72 | 2104.29
| 7950 | 80.01 | 3.95 | 7260.55 | -344.96 | 2108.22
| 8000 | 83.8 | 2.66 | 7267.59 | -295.55 | 2111.07
| 8050 | 87.6 | 1.39 | 7271.34 | -245.73 | 2112.83
| 8081.65 | 90 | 0.59 | 7272 | -214.1 | 2113.38
| 8100 | 90 | 0.59 | 7272 | -195.75 | 2113.57
| 8200 | 90 | 0.59 | 7272 | -95.75 | 2114.61
| 8300 | 90 | 0.59 | 7272 | 4.24 | 2115.64
| 8400 | 90 | 0.59 | 7272 | 104.23 | 2116.68
| 8500 | 90 | 0.59 | 7272 | 204.23 | 2117.72
| 8600 | 90 | 0.59 | 7272 | 304.22 | 2118.75
| 8700 | 90 | 0.59 | 7272 | 404.22 | 2119.79
| 8800 | 90 | 0.59 | 7272 | 504.21 | 2120.83
| 8900 | 90 | 0.59 | 7272 | 604.21 | 2121.86
| 9000 | 90 | 0.59 | 7272 | 704.2 | 2122.9
| 9100 | 90 | 0.59 | 7272 | 804.2 | 2123.93
| 9200 | 90 | 0.59 | 7272 | 904.19 | 2124.97
| 9300 | 90 | 0.59 | 7272 | 1004.19 | 2126.01
| 9400 | 90 | 0.59 | 7272 | 1104.18 | 2127.04
| 9500 | 90 | 0.59 | 7272 | 1204.18 | 2128.08
| 9600 | 90 | 0.59 | 7272 | 1304.17 | 2129.12
| 9700 | 90 | 0.59 | 7272 | 1404.17 | 2130.15
| 9800 | 90 | 0.59 | 7272 | 1504.16 | 2131.19
| 9900 | 90 | 0.59 | 7272 | 1604.15 | 2132.22
| 10000 | 90 | 0.59 | 7272 | 1704.15 | 2133.26
| 10100 | 90 | 0.59 | 7272 | 1804.14 | 2134.3
| 10200 | 90 | 0.59 | 7272 | 1904.14 | 2135.33
| 10300 | 90 | 0.59 | 7272 | 2004.13 | 2136.37
| 10400 | 90 | 0.59 | 7272 | 2104.13 | 2137.41
| 10500 | 90 | 0.59 | 7272 | 2204.12 | 2138.44
| 10600 | 90 | 0.59 | 7272 | 2304.12 | 2139.48
| 10700 | 90 | 0.59 | 7272 | 2404.11 | 2140.51
| 10800 | 90 | 0.59 | 7272 | 2504.11 | 2141.55
| 10900 | 90 | 0.59 | 7272 | 2604.1 | 2142.59
| 11000 | 90 | 0.59 | 7272 | 2704.1 | 2143.62
| 11100 | 90 | 0.59 | 7272 | 2804.09 | 2144.66
| 11200 | 90 | 0.59 | 7272 | 2904.08 | 2145.69
| 11300 | 90 | 0.59 | 7272 | 3004.08 | 2146.73
| 11400 | 90 | 0.59 | 7272 | 3104.07 | 2147.77
| 11500 | 90 | 0.59 | 7272 | 3204.07 | 2148.8
| 11600 | 90 | 0.59 | 7272 | 3304.06 | 2149.84
| 11700 | 90 | 0.59 | 7272 | 3404.06 | 2150.88
| 11800 | 90 | 0.59 | 7272 | 3504.05 | 2151.91
| 11900 | 90 | 0.59 | 7272 | 3604.05 | 2152.95
| 12000 | 90 | 0.59 | 7272 | 3704.04 | 2153.98
| 12100 | 90 | 0.59 | 7272 | 3804.04 | 2155.02
| 12200 | 90 | 0.59 | 7272 | 3904.03 | 2156.06
| 12300 | 90 | 0.59 | 7272 | 4004.03 | 2157.09
| 12400 | 90 | 0.59 | 7272 | 4104.02 | 2158.13
| 12431.65 | 90 | 0.59 | 7272 | 4135.67 | 2158.46

## Lookup (hidden)
North Reference | RetunValue | Grid Type | ReturnValue | Deviation Indicator | ReturnValue
| 2 |  | 0 |  | 4
True |  | SPCS-Colorado Central-NAD27 |  | Directional
Grid |  | SPCS-Colorado Central-NAD83 |  | High Angle
|  | SPCS-Colorado North-NAD27 |  | Horizontal
SPCS-Colorado North-NAD83
SPCS-Colorado South-NAD27
SPCS-Colorado South-NAD83
UTM-Zone 12 NAD27
UTM-Zone 12 NAD83
UTM-Zone 13 NAD27
UTM-Zone 13 NAD83