## Data
Header Information | measured depth (ft) | inclination (°) | azimuth (°) | true vertical depth (ft) | northing +N/-S (ft) | easting +E/-W (ft)
Operator Name | 100 | 0 | 0 | 100 | 0 | 0
CRESTONE PEAK RESOURCES OPERATING LLC | 150 | 0 | 0 | 150 | 0 | 0
Operator Number | 200 | 1 | 158.65 | 200 | -0.41 | 0.16
10633 | 300 | 3 | 158.65 | 299.93 | -3.66 | 1.43
Well Name and Number | 400 | 5 | 158.65 | 399.68 | -10.15 | 3.97
RUEGGE 3K-4H-N165 | 500 | 7 | 158.65 | 499.13 | -19.89 | 7.77
API Number (if available) | 600 | 9 | 158.65 | 598.15 | -32.85 | 12.84
| 639.78 | 9.8 | 158.65 | 637.4 | -38.9 | 15.2
Location: QQ SEC TWP RGE | 700 | 9.8 | 158.65 | 696.74 | -48.44 | 18.93
S4-T1N-R65W | 800 | 9.8 | 158.65 | 795.28 | -64.29 | 25.13
Citing Type: Planned or Actual | 900 | 9.8 | 158.65 | 893.82 | -80.14 | 31.32
PLANNED | 1000 | 9.8 | 158.65 | 992.37 | -95.98 | 37.51
Deviation Indicator | 1100 | 9.8 | 158.65 | 1090.91 | -111.83 | 43.71
Horizontal | 1200 | 9.8 | 158.65 | 1189.45 | -127.67 | 49.9
North Reference | 1300 | 9.8 | 158.65 | 1287.99 | -143.52 | 56.09
True | 1400 | 9.8 | 158.65 | 1386.53 | -159.37 | 62.29
Grid Type | 1500 | 9.8 | 158.65 | 1485.08 | -175.21 | 68.48
#VALUE! | 1600 | 9.8 | 158.65 | 1583.62 | -191.06 | 74.67
| 1700 | 9.8 | 158.65 | 1682.16 | -206.9 | 80.86
| 1800 | 9.8 | 158.65 | 1780.7 | -222.75 | 87.06
| 1900 | 9.8 | 158.65 | 1879.24 | -238.6 | 93.25
| 2000 | 9.8 | 158.65 | 1977.79 | -254.44 | 99.44
| 2100 | 9.8 | 158.65 | 2076.33 | -270.29 | 105.64
| 2200 | 9.8 | 158.65 | 2174.87 | -286.14 | 111.83
| 2300 | 9.8 | 158.65 | 2273.41 | -301.98 | 118.02
| 2400 | 9.8 | 158.65 | 2371.96 | -317.83 | 124.22
| 2500 | 9.8 | 158.65 | 2470.5 | -333.67 | 130.41
| 2600 | 9.8 | 158.65 | 2569.04 | -349.52 | 136.6
| 2700 | 9.8 | 158.65 | 2667.58 | -365.37 | 142.8
| 2800 | 9.8 | 158.65 | 2766.12 | -381.21 | 148.99
| 2900 | 9.8 | 158.65 | 2864.67 | -397.06 | 155.18
| 3000 | 9.8 | 158.65 | 2963.21 | -412.91 | 161.38
| 3100 | 9.8 | 158.65 | 3061.75 | -428.75 | 167.57
| 3200 | 9.8 | 158.65 | 3160.29 | -444.6 | 173.76
| 3300 | 9.8 | 158.65 | 3258.83 | -460.44 | 179.96
| 3400 | 9.8 | 158.65 | 3357.38 | -476.29 | 186.15
| 3500 | 9.8 | 158.65 | 3455.92 | -492.14 | 192.34
| 3600 | 9.8 | 158.65 | 3554.46 | -507.98 | 198.53
| 3700 | 9.8 | 158.65 | 3653 | -523.83 | 204.73
| 3800 | 9.8 | 158.65 | 3751.54 | -539.68 | 210.92
| 3900 | 9.8 | 158.65 | 3850.09 | -555.52 | 217.11
| 4000 | 9.8 | 158.65 | 3948.63 | -571.37 | 223.31
| 4100 | 9.8 | 158.65 | 4047.17 | -587.21 | 229.5
| 4200 | 9.8 | 158.65 | 4145.71 | -603.06 | 235.69
| 4300 | 9.8 | 158.65 | 4244.25 | -618.91 | 241.89
| 4400 | 9.8 | 158.65 | 4342.8 | -634.75 | 248.08
| 4500 | 9.8 | 158.65 | 4441.34 | -650.6 | 254.27
| 4600 | 9.8 | 158.65 | 4539.88 | -666.44 | 260.47
| 4700 | 9.8 | 158.65 | 4638.42 | -682.29 | 266.66
| 4800 | 9.8 | 158.65 | 4736.97 | -698.14 | 272.85
| 4900 | 9.8 | 158.65 | 4835.51 | -713.98 | 279.05
| 5000 | 9.8 | 158.65 | 4934.05 | -729.83 | 285.24
| 5100 | 9.8 | 158.65 | 5032.59 | -745.68 | 291.43
| 5200 | 9.8 | 158.65 | 5131.13 | -761.52 | 297.63
| 5300 | 9.8 | 158.65 | 5229.68 | -777.37 | 303.82
| 5400 | 9.8 | 158.65 | 5328.22 | -793.21 | 310.01
| 5500 | 9.8 | 158.65 | 5426.76 | -809.06 | 316.2
| 5600 | 9.8 | 158.65 | 5525.3 | -824.91 | 322.4
| 5700 | 9.8 | 158.65 | 5623.84 | -840.75 | 328.59
| 5800 | 9.8 | 158.65 | 5722.39 | -856.6 | 334.78
| 5900 | 9.8 | 158.65 | 5820.93 | -872.45 | 340.98
| 6000 | 9.8 | 158.65 | 5919.47 | -888.29 | 347.17
| 6100 | 9.8 | 158.65 | 6018.01 | -904.14 | 353.36
| 6200 | 9.8 | 158.65 | 6116.55 | -919.98 | 359.56
| 6300 | 9.8 | 158.65 | 6215.1 | -935.83 | 365.75
| 6400 | 9.8 | 158.65 | 6313.64 | -951.68 | 371.94
| 6413.95 | 9.8 | 158.65 | 6327.39 | -953.89 | 372.81
| 6450 | 7.21 | 149.97 | 6363.04 | -958.7 | 375.06
| 6500 | 4.28 | 121.47 | 6412.79 | -962.39 | 378.22
| 6550 | 4.09 | 64.38 | 6462.68 | -962.6 | 381.42
| 6600 | 6.86 | 32.72 | 6512.46 | -959.31 | 384.64
| 6650 | 10.46 | 20.82 | 6561.88 | -952.56 | 387.87
| 6700 | 14.27 | 15.09 | 6610.71 | -942.36 | 391.09
| 6750 | 18.16 | 11.76 | 6658.72 | -928.78 | 394.28
| 6800 | 22.09 | 9.57 | 6705.66 | -911.88 | 397.43
| 6850 | 26.04 | 8.02 | 6751.3 | -891.73 | 400.53
| 6900 | 30 | 6.85 | 6795.43 | -868.44 | 403.55
| 6950 | 33.97 | 5.94 | 6837.83 | -842.13 | 406.49
| 7000 | 37.95 | 5.19 | 6878.3 | -812.91 | 409.33
| 7050 | 41.93 | 4.57 | 6916.63 | -780.94 | 412.05
| 7100 | 45.91 | 4.04 | 6952.64 | -746.36 | 414.65
| 7150 | 49.9 | 3.57 | 6986.15 | -709.35 | 417.1
| 7200 | 53.88 | 3.16 | 7017 | -670.08 | 419.41
| 7250 | 57.87 | 2.78 | 7045.05 | -628.75 | 421.55
| 7300 | 61.86 | 2.44 | 7070.14 | -585.57 | 423.52
| 7350 | 65.85 | 2.12 | 7092.17 | -540.73 | 425.3
| 7400 | 69.84 | 1.82 | 7111.02 | -494.46 | 426.89
| 7450 | 73.83 | 1.54 | 7126.61 | -446.98 | 428.29
| 7500 | 77.82 | 1.27 | 7138.85 | -398.52 | 429.47
| 7550 | 81.81 | 1 | 7147.69 | -349.33 | 430.45
| 7600 | 85.8 | 0.74 | 7153.08 | -299.64 | 431.2
| 7652.55 | 90 | 0.47 | 7155 | -247.14 | 431.76
| 7700 | 90 | 0.47 | 7155 | -199.69 | 432.15
| 7800 | 90 | 0.47 | 7155 | -99.69 | 432.98
| 7900 | 90 | 0.47 | 7155 | 0.3 | 433.8
| 8000 | 90 | 0.47 | 7155 | 100.3 | 434.63
| 8100 | 90 | 0.47 | 7155 | 200.3 | 435.46
| 8200 | 90 | 0.47 | 7155 | 300.29 | 436.28
| 8300 | 90 | 0.47 | 7155 | 400.29 | 437.11
| 8400 | 90 | 0.47 | 7155 | 500.29 | 437.94
| 8500 | 90 | 0.47 | 7155 | 600.28 | 438.76
| 8600 | 90 | 0.47 | 7155 | 700.28 | 439.59
| 8700 | 90 | 0.47 | 7155 | 800.28 | 440.41
| 8800 | 90 | 0.47 | 7155 | 900.27 | 441.24
| 8900 | 90 | 0.47 | 7155 | 1000.27 | 442.07
| 9000 | 90 | 0.47 | 7155 | 1100.27 | 442.89
| 9100 | 90 | 0.47 | 7155 | 1200.26 | 443.72
| 9200 | 90 | 0.47 | 7155 | 1300.26 | 444.54
| 9300 | 90 | 0.47 | 7155 | 1400.26 | 445.37
| 9400 | 90 | 0.47 | 7155 | 1500.25 | 446.2
| 9500 | 90 | 0.47 | 7155 | 1600.25 | 447.02
| 9600 | 90 | 0.47 | 7155 | 1700.25 | 447.85
| 9700 | 90 | 0.47 | 7155 | 1800.24 | 448.68
| 9800 | 90 | 0.47 | 7155 | 1900.24 | 449.5
| 9900 | 90 | 0.47 | 7155 | 2000.24 | 450.33
| 10000 | 90 | 0.47 | 7155 | 2100.23 | 451.15
| 10100 | 90 | 0.47 | 7155 | 2200.23 | 451.98
| 10200 | 90 | 0.47 | 7155 | 2300.22 | 452.81
| 10300 | 90 | 0.47 | 7155 | 2400.22 | 453.63
| 10400 | 90 | 0.47 | 7155 | 2500.22 | 454.46
| 10500 | 90 | 0.47 | 7155 | 2600.21 | 455.29
| 10600 | 90 | 0.47 | 7155 | 2700.21 | 456.11
| 10700 | 90 | 0.47 | 7155 | 2800.21 | 456.94
| 10800 | 90 | 0.47 | 7155 | 2900.2 | 457.76
| 10900 | 90 | 0.47 | 7155 | 3000.2 | 458.59
| 11000 | 90 | 0.47 | 7155 | 3100.2 | 459.42
| 11100 | 90 | 0.47 | 7155 | 3200.19 | 460.24
| 11200 | 90 | 0.47 | 7155 | 3300.19 | 461.07
| 11300 | 90 | 0.47 | 7155 | 3400.19 | 461.89
| 11400 | 90 | 0.47 | 7155 | 3500.18 | 462.72
| 11500 | 90 | 0.47 | 7155 | 3600.18 | 463.55
| 11600 | 90 | 0.47 | 7155 | 3700.18 | 464.37
| 11700 | 90 | 0.47 | 7155 | 3800.17 | 465.2
| 11800 | 90 | 0.47 | 7155 | 3900.17 | 466.03
| 11900 | 90 | 0.47 | 7155 | 4000.17 | 466.85
| 12000 | 90 | 0.47 | 7155 | 4100.16 | 467.68
| 12023.82 | 90 | 0.47 | 7155 | 4123.99 | 467.87

## Lookup (hidden)
North Reference | RetunValue | Grid Type | ReturnValue | Deviation Indicator | ReturnValue
| 2 |  | 0 |  | 4
True |  | SPCS-Colorado Central-NAD27 |  | Directional
Grid |  | SPCS-Colorado Central-NAD83 |  | High Angle
|  | SPCS-Colorado North-NAD27 |  | Horizontal
SPCS-Colorado North-NAD83
SPCS-Colorado South-NAD27
SPCS-Colorado South-NAD83
UTM-Zone 12 NAD27
UTM-Zone 12 NAD83
UTM-Zone 13 NAD27
UTM-Zone 13 NAD83