## Data
Header Information | measured depth (ft) | inclination (°) | azimuth (°) | true vertical depth (ft) | northing +N/-S (ft) | easting +E/-W (ft)
Operator Name | 1498.5 | 1.1 | 103.98 | 1498.33 | 2.27 | 3.61
FIFTH CREEK ENERGY | 1600 | 1.08 | 122.73 | 1599.82 | 1.51 | 5.36
Operator Number | 1695 | 4.46 | 214.94 | 1694.72 | -2 | 4
10629 | 1790 | 9.81 | 215.04 | 1788.95 | -11.66 | -2.77
Well Name and Number | 1885 | 10.72 | 180.18 | 1882.51 | -27.14 | -7.45
RANDALL CREEK #503-2920H | 1980 | 11.83 | 174.92 | 1975.68 | -45.67 | -6.61
API Number (if available) | 2076 | 13.56 | 156.62 | 2069.37 | -65.81 | -1.27
05-123-42466 | 2172 | 11.78 | 144.84 | 2163.04 | -84.16 | 8.84
Location: QQ SEC TWP RGE | 2268 | 12.44 | 148.99 | 2256.91 | -101.04 | 19.81
SESE SEC.29-T12N-R62W | 2364 | 12.27 | 139.58 | 2350.69 | -117.67 | 31.75
Citing Type: Planned or Actual | 2459 | 12.14 | 151.1 | 2443.56 | -134.1 | 43.13
ACTUAL | 2555 | 11.71 | 176.77 | 2537.55 | -152.68 | 48.56
Deviation Indicator | 2651 | 12.56 | 195.17 | 2631.44 | -172.48 | 46.37
Horizontal | 2747 | 12.82 | 186.61 | 2725.11 | -193.14 | 42.42
North Reference | 2842 | 12.27 | 174.73 | 2817.85 | -213.67 | 42.13
True | 2938 | 12.16 | 169.11 | 2911.68 | -233.75 | 44.98
Grid Type | 3032 | 12.8 | 167.3 | 3003.46 | -253.63 | 49.14
#VALUE! | 3126 | 12.6 | 150.19 | 3095.2 | -272.69 | 56.53
| 3221 | 12.12 | 154.32 | 3188 | -290.67 | 66
| 3317 | 12.24 | 177.47 | 3281.89 | -309.93 | 70.82
| 3410 | 11.97 | 183.73 | 3372.83 | -329.41 | 70.63
| 3505 | 12.26 | 190.23 | 3465.71 | -349.16 | 68.19
| 3600 | 12.57 | 182.06 | 3558.5 | -369.42 | 66.03
| 3695 | 12.33 | 170.65 | 3651.28 | -389.77 | 67.31
| 3791 | 12.2 | 167.87 | 3745.09 | -409.8 | 71.1
| 3886 | 12.56 | 163.01 | 3837.88 | -429.49 | 76.23
| 3980 | 11.64 | 163.3 | 3929.79 | -448.35 | 81.94
| 4075 | 11 | 170.83 | 4022.95 | -466.48 | 86.14
| 4169 | 9.65 | 192.26 | 4115.46 | -483.04 | 85.9
| 4263 | 9.98 | 203.55 | 4208.09 | -498.2 | 80.97
| 4358 | 8.71 | 191.37 | 4301.84 | -512.8 | 76.26
| 4454 | 7.91 | 171.61 | 4396.85 | -526.47 | 75.79
| 4550 | 6.45 | 126.99 | 4492.17 | -536.25 | 81.07
| 4740 | 0.86 | 325.99 | 4681.81 | -541.5 | 88.8
| 4834 | 1.19 | 296.61 | 4775.79 | -540.48 | 87.54
| 4930 | 1.55 | 71.81 | 4871.78 | -539.63 | 87.88
| 5024 | 0.66 | 274.66 | 4965.77 | -539.19 | 88.55
| 5121 | 1.17 | 340.99 | 5062.76 | -538.2 | 87.67
| 5216 | 1.16 | 15.01 | 5157.74 | -536.36 | 87.6
| 5311 | 1.51 | 121.51 | 5252.73 | -536.08 | 88.92
| 5406 | 0.12 | 136.17 | 5347.72 | -536.81 | 90.05
| 5501 | 1.18 | 153.62 | 5442.71 | -537.76 | 90.56
| 5595 | 0.21 | 112.16 | 5536.7 | -538.69 | 91.15
| 5689 | 0.28 | 92.25 | 5630.7 | -538.76 | 91.54
| 5784 | 0.28 | 213.24 | 5725.7 | -538.97 | 91.64
| 5878 | 0.06 | 303.44 | 5819.7 | -539.13 | 91.47
| 5973 | 0.25 | 345.35 | 5914.7 | -538.9 | 91.38
| 6067 | 0.1 | 17.34 | 6008.7 | -538.63 | 91.35
| 6161 | 0.13 | 125.24 | 6102.7 | -538.61 | 91.46
| 6256 | 0.07 | 168.64 | 6197.7 | -538.73 | 91.56
| 6350 | 0.11 | 272.37 | 6291.7 | -538.78 | 91.48
| 6445 | 0.07 | 327.72 | 6386.7 | -538.73 | 91.36
| 6539 | 0.07 | 3.44 | 6480.7 | -538.62 | 91.34
| 6634 | 0.06 | 20.99 | 6575.7 | -538.52 | 91.36
| 6728 | 0.03 | 230.25 | 6669.7 | -538.49 | 91.36
| 6822 | 0.03 | 47.87 | 6763.7 | -538.49 | 91.35
| 6917 | 2.04 | 338.14 | 6858.68 | -536.9 | 90.74
| 7011 | 10.27 | 352.85 | 6952.06 | -527.02 | 89.07
| 7106 | 17.65 | 358.23 | 7044.19 | -504.19 | 87.57
| 7200 | 26.54 | 358.89 | 7131.2 | -468.88 | 86.73
| 7294 | 35.38 | 2.69 | 7211.74 | -420.6 | 87.6
| 7389 | 44.24 | 3.53 | 7284.64 | -359.93 | 90.94
| 7484 | 54.52 | 1.61 | 7346.41 | -287.99 | 94.07
| 7578 | 63.76 | 2.11 | 7394.58 | -207.43 | 96.7
| 7672 | 72.78 | 2.05 | 7429.34 | -120.25 | 99.87
| 7767 | 83.68 | 3.35 | 7448.69 | -27.5 | 104.26
| 7848 | 86.575 | 3.979 | 7455.57 | 53.04 | 109.42
| 7861 | 87.04 | 4.08 | 7456.3 | 65.98 | 110.33
| 7885 | 89.56 | 4.2 | 7457.01 | 89.91 | 112.07
| 7956 | 90.09 | 3.76 | 7457.22 | 160.74 | 116.99
| 8051 | 90 | 1.64 | 7457.15 | 255.62 | 121.47
| 8146 | 90.46 | 359.63 | 7456.77 | 350.61 | 122.52
| 8240 | 90.68 | 359.09 | 7455.83 | 444.6 | 121.47
| 8335 | 90.58 | 358.73 | 7454.79 | 539.58 | 119.67
| 8430 | 90.55 | 358.85 | 7453.85 | 634.55 | 117.66
| 8525 | 90.92 | 359.48 | 7452.63 | 729.53 | 116.27
| 8620 | 90.52 | 0.35 | 7451.44 | 824.53 | 116.13
| 8716 | 90.52 | 1.69 | 7450.57 | 920.5 | 117.84
| 8811 | 90.77 | 2.08 | 7449.5 | 1015.45 | 120.97
| 8907 | 90.8 | 2.91 | 7448.18 | 1111.35 | 125.15
| 9002 | 90.86 | 3.9 | 7446.81 | 1206.17 | 130.79
| 9098 | 91.69 | 4.63 | 7444.67 | 1301.88 | 137.93
| 9193 | 90.95 | 4.54 | 7442.48 | 1396.55 | 145.52
| 9289 | 90.65 | 3.26 | 7441.14 | 1492.31 | 152.05
| 9385 | 90.22 | 1.08 | 7440.41 | 1588.24 | 155.68
| 9481 | 90.09 | 358.42 | 7440.15 | 1684.23 | 155.26
| 9577 | 89.82 | 357.7 | 7440.23 | 1780.17 | 152.01
| 9673 | 89.85 | 356.56 | 7440.5 | 1876.05 | 147.21
| 9769 | 89.78 | 357.39 | 7440.81 | 1971.91 | 142.14
| 9864 | 89.91 | 1.58 | 7441.07 | 2066.89 | 141.29
| 9960 | 89.6 | 3.07 | 7441.48 | 2162.8 | 145.18
| 10056 | 89.94 | 3.38 | 7441.87 | 2258.65 | 150.58
| 10152 | 89.91 | 2.43 | 7441.99 | 2354.53 | 155.45
| 10248 | 90 | 1.65 | 7442.07 | 2450.46 | 158.86
| 10343 | 89.97 | 1.17 | 7442.09 | 2545.44 | 161.2
| 10439 | 89.94 | 2.61 | 7442.17 | 2641.38 | 164.37
| 10535 | 90.12 | 2.07 | 7442.12 | 2737.3 | 168.29
| 10631 | 89.85 | 3.01 | 7442.14 | 2833.2 | 172.54
| 10726 | 89.48 | 4.29 | 7442.7 | 2928.01 | 178.59
| 10822 | 90.09 | 4.16 | 7443.06 | 3023.75 | 185.66
| 10918 | 90.95 | 5.89 | 7442.19 | 3119.37 | 194.07
| 11014 | 90.22 | 4.72 | 7441.21 | 3214.95 | 202.94
| 11109 | 90.4 | 2.69 | 7440.69 | 3309.75 | 209.08
| 11205 | 90.22 | 359.79 | 7440.17 | 3405.71 | 211.16
| 11300 | 90.12 | 359.47 | 7439.89 | 3500.71 | 210.55
| 11396 | 89.97 | 0.76 | 7439.82 | 3596.71 | 210.74
| 11492 | 89.94 | 1.24 | 7439.89 | 3692.69 | 212.41
| 11588 | 89.91 | 1.15 | 7440.02 | 3788.67 | 214.42
| 11684 | 90.03 | 0.05 | 7440.07 | 3884.66 | 215.42
| 11779 | 89.97 | 0.64 | 7440.07 | 3979.66 | 215.99
| 11874 | 89.72 | 1.3 | 7440.33 | 4074.65 | 217.6
| 11968 | 90.03 | 3.5 | 7440.53 | 4168.56 | 221.54
| 12062 | 89.69 | 4.8 | 7440.76 | 4262.31 | 228.34
| 12157 | 89.97 | 7.03 | 7441.04 | 4356.8 | 238.13
| 12252 | 89.78 | 4.96 | 7441.25 | 4451.27 | 248.05
| 12348 | 89.91 | 4.06 | 7441.51 | 4546.97 | 255.6
| 12444 | 90.22 | 1.7 | 7441.4 | 4642.85 | 260.42
| 12539 | 90 | 359.92 | 7441.22 | 4737.83 | 261.77
| 12635 | 89.51 | 359.23 | 7441.63 | 4833.83 | 261.05
| 12731 | 90.06 | 358.61 | 7441.99 | 4929.81 | 259.24
| 12827 | 90.09 | 358.29 | 7441.86 | 5025.77 | 256.65
| 12923 | 89.82 | 359.57 | 7441.94 | 5121.75 | 254.85
| 13018 | 89.88 | 0.97 | 7442.19 | 5216.75 | 255.3
| 13114 | 90.46 | 2.65 | 7441.9 | 5312.7 | 258.33
| 13209 | 90 | 2.61 | 7441.52 | 5407.6 | 262.69
| 13303 | 89.63 | 2.72 | 7441.82 | 5501.5 | 267.06
| 13399 | 90 | 4.57 | 7442.13 | 5597.3 | 273.17
| 13495 | 90.15 | 5.2 | 7442.01 | 5692.95 | 281.34
| 13591 | 90.12 | 5.25 | 7441.78 | 5788.55 | 290.08
| 13686 | 90.22 | 6.11 | 7441.5 | 5883.08 | 299.49
| 13781 | 90.22 | 4.87 | 7441.14 | 5977.64 | 308.58
| 13876 | 90.06 | 3.95 | 7440.9 | 6072.36 | 315.88
| 13972 | 89.75 | 3.21 | 7441.06 | 6168.17 | 321.87
| 14067 | 90.25 | 3.15 | 7441.06 | 6263.02 | 327.14
| 14162 | 90.52 | 2.98 | 7440.42 | 6357.89 | 332.22
| 14205 | 90.18 | 1.93 | 7440.16 | 6400.85 | 334.07
| 14257 | 90.28 | 1.99 | 7439.95 | 6452.81 | 335.84
| 14315 | 90.18 | 0.71 | 7439.72 | 6510.8 | 337.21
| 14352 | 90.25 | 1.31 | 7439.58 | 6547.79 | 337.86
| 14447 | 90.43 | 357.89 | 7439.02 | 6642.77 | 337.2
| 14541 | 90.12 | 356.4 | 7438.57 | 6736.65 | 332.52
| 14636 | 90.18 | 358.85 | 7438.32 | 6831.56 | 328.58
| 14731 | 90.03 | 1.62 | 7438.14 | 6926.55 | 328.97
| 14826 | 90 | 1.88 | 7438.12 | 7021.51 | 331.87
| 14920 | 90.06 | 1.28 | 7438.07 | 7115.47 | 334.46
| 15015 | 90.12 | 0.33 | 7437.92 | 7210.46 | 335.8
| 15110 | 89.91 | 359.39 | 7437.9 | 7305.46 | 335.57
| 15204 | 89.85 | 358.99 | 7438.09 | 7399.45 | 334.24
| 15299 | 89.82 | 359.19 | 7438.37 | 7494.44 | 332.73
| 15394 | 89.6 | 0.5 | 7438.85 | 7589.43 | 332.47
| 15457 | 89.63 | 3.3 | 7439.27 | 7652.39 | 334.56
| 15584 | 89.6 | 9.11 | 7440.12 | 7778.59 | 348.28
| 15679 | 89.91 | 7.97 | 7440.53 | 7872.54 | 362.39
| 15774 | 90.09 | 6.44 | 7440.53 | 7966.78 | 374.3
| 15869 | 91.08 | 4.63 | 7439.56 | 8061.33 | 383.47
| 15964 | 91.51 | 1.25 | 7437.41 | 8156.17 | 388.34
| 16058 | 90.03 | 357.33 | 7436.15 | 8250.13 | 387.17
| 16153 | 89.94 | 356.34 | 7436.17 | 8344.98 | 381.93
| 16249 | 89.48 | 357.19 | 7436.66 | 8440.83 | 376.51
| 16343 | 89.45 | 0.58 | 7437.54 | 8534.79 | 374.68
| 16437 | 89.97 | 1.73 | 7438.01 | 8628.77 | 376.57
| 16531 | 89.91 | 4.01 | 7438.11 | 8722.65 | 381.28
| 16625 | 90 | 4.75 | 7438.19 | 8816.37 | 388.46
| 16720 | 90.12 | 5.07 | 7438.09 | 8911.02 | 396.59
| 16815 | 90.06 | 2.61 | 7437.94 | 9005.8 | 402.95
| 16910 | 90.83 | 0.37 | 7437.2 | 9100.76 | 405.42
| 17005 | 90.09 | 0.13 | 7436.44 | 9195.75 | 405.84
| 17099 | 90.06 | 359.26 | 7436.31 | 9289.75 | 405.34
| 17194 | 90.09 | 359.89 | 7436.19 | 9384.75 | 404.63
| 17288 | 90.15 | 0.19 | 7435.99 | 9478.75 | 404.7
| 17383 | 90.46 | 1.7 | 7435.49 | 9573.73 | 406.26
| 17477 | 91.79 | 1.11 | 7433.64 | 9667.68 | 408.57
| 17540 | 90.65 | 359.73 | 7432.3 | 9730.66 | 409.03
| 17564 | 90.65 | 359.73 | 7432.03 | 9754.66 | 408.92

## Lookup (hidden)
North Reference | RetunValue | Grid Type | ReturnValue | Deviation Indicator | ReturnValue
| 2 |  | 0 |  | 4
True |  | SPCS-Colorado Central-NAD27 |  | Directional
Grid |  | SPCS-Colorado Central-NAD83 |  | High Angle
|  | SPCS-Colorado North-NAD27 |  | Horizontal
SPCS-Colorado North-NAD83
SPCS-Colorado South-NAD27
SPCS-Colorado South-NAD83
UTM-Zone 12 NAD27
UTM-Zone 12 NAD83
UTM-Zone 13 NAD27
UTM-Zone 13 NAD83