## Data
Header Information | measured depth (ft) | inclination (°) | azimuth (°) | true vertical depth (ft) | northing +N/-S (ft) | easting +E/-W (ft)
Operator Name | 0 | 0 | 0 | 0 | 0 | 0
KERR-MCGEE | 154 | 0.63 | 73.78 | 154 | 0.24 | 0.81
Operator Number | 245 | 1.55 | 91.6 | 244.98 | 0.34 | 2.52
| 339 | 4.35 | 79.9 | 338.85 | 0.93 | 7.31
Well Name and Number | 430 | 5.7 | 84.12 | 429.49 | 2 | 15.2
Meguire 1 | 521 | 6.63 | 84.47 | 519.97 | 2.97 | 24.92
API Number (if available) | 611 | 9.88 | 81.34 | 609.02 | 4.63 | 37.73
05-123-45530 | 702 | 13.25 | 77.9 | 698.16 | 8 | 55.65
Location: QQ SEC TWP RGE | 795 | 15.81 | 72.79 | 788.19 | 13.98 | 78.18
Sec 21 T2N R65W | 889 | 19.75 | 68.82 | 877.68 | 23.51 | 105.23
Citing Type: Planned or Actual | 983 | 21.62 | 69.67 | 965.62 | 35.27 | 136.28
ACTUAL | 1077 | 20.97 | 69.6 | 1053.2 | 47.15 | 168.29
Deviation Indicator | 1170 | 20.37 | 67.42 | 1140.21 | 59.16 | 198.83
Horizontal | 1263 | 18.13 | 64.56 | 1228.01 | 71.59 | 226.85
North Reference | 1356 | 16.75 | 62.43 | 1316.73 | 84.01 | 251.79
True | 1451 | 15.17 | 60.79 | 1408.07 | 96.42 | 274.78
Grid Type | 1545 | 12.96 | 58.12 | 1499.25 | 107.99 | 294.47
#VALUE! | 1638 | 10.7 | 56.13 | 1590.27 | 118.31 | 310.49
| 1732 | 8.56 | 59.26 | 1682.94 | 126.75 | 323.75
| 1827 | 6.56 | 53.12 | 1777.11 | 133.62 | 334.17
| 1921 | 4.58 | 51.7 | 1870.66 | 139.17 | 341.41
| 2001 | 3.08 | 46.65 | 1950.48 | 142.62 | 345.48
| 2085 | 3.17 | 31.11 | 2034.36 | 146.16 | 348.32
| 2180 | 3.08 | 29.53 | 2129.21 | 150.63 | 350.94
| 2275 | 2.9 | 31.11 | 2224.09 | 154.91 | 353.44
| 2371 | 1.94 | 26.1 | 2320 | 158.45 | 355.41
| 2466 | 1.58 | 60.38 | 2414.96 | 160.54 | 357.25
| 2562 | 1.76 | 58.45 | 2510.92 | 161.96 | 359.66
| 2657 | 1.85 | 40.08 | 2605.87 | 163.9 | 361.89
| 2752 | 1.58 | 31.64 | 2700.83 | 166.19 | 363.57
| 2847 | 1.32 | 30.23 | 2795.8 | 168.25 | 364.8
| 2941 | 1.23 | 30.94 | 2889.77 | 170.05 | 365.87
| 3036 | 1.32 | 25.05 | 2984.75 | 171.92 | 366.85
| 3132 | 1.58 | 45.7 | 3080.72 | 173.84 | 368.27
| 3227 | 1.5 | 41.84 | 3175.69 | 175.68 | 370.04
| 3321 | 1.85 | 39.29 | 3269.64 | 177.77 | 371.82
| 3417 | 1.58 | 37.71 | 3365.6 | 180.02 | 373.61
| 3512 | 2.64 | 32.26 | 3460.54 | 182.91 | 375.58
| 3608 | 2.29 | 32.43 | 3556.45 | 186.39 | 377.79
| 3703 | 2.02 | 27.25 | 3651.38 | 189.49 | 379.57
| 3735 | 2.02 | 23.99 | 3683.36 | 190.5 | 380.06
| 3767 | 2.2 | 25.66 | 3715.34 | 191.57 | 380.55
| 3799 | 2.11 | 23.91 | 3747.32 | 192.66 | 381.06
| 3830 | 2.11 | 24.96 | 3778.29 | 193.7 | 381.53
| 3862 | 2.38 | 26.81 | 3810.27 | 194.83 | 382.08
| 3894 | 2.2 | 28.74 | 3842.24 | 195.96 | 382.67
| 3925 | 2.29 | 27.86 | 3873.22 | 197.03 | 383.25
| 3957 | 2.46 | 24.08 | 3905.19 | 198.22 | 383.83
| 3989 | 2.55 | 25.22 | 3937.16 | 199.49 | 384.41
| 4020 | 2.38 | 24.17 | 3968.13 | 200.7 | 384.97
| 4052 | 2.46 | 25.05 | 4000.11 | 201.93 | 385.53
| 4084 | 2.9 | 26.37 | 4032.07 | 203.28 | 386.18
| 4114 | 2.99 | 24.52 | 4062.03 | 204.67 | 386.84
| 4147 | 3.08 | 18.02 | 4094.98 | 206.3 | 387.48
| 4176 | 2.99 | 358.68 | 4123.94 | 207.79 | 387.7
| 4210 | 2.99 | 344.44 | 4157.9 | 209.54 | 387.44
| 4240 | 2.73 | 324.14 | 4187.86 | 210.87 | 386.81
| 4273 | 2.82 | 319.83 | 4220.82 | 212.13 | 385.83
| 4302 | 2.9 | 320.27 | 4249.79 | 213.23 | 384.9
| 4337 | 2.82 | 324.49 | 4284.74 | 214.62 | 383.83
| 4367 | 2.55 | 324.84 | 4314.71 | 215.76 | 383.02
| 4401 | 2.55 | 327.13 | 4348.68 | 217.02 | 382.17
| 4430 | 2.73 | 326.69 | 4377.65 | 218.14 | 381.45
| 4462 | 2.9 | 326.34 | 4409.61 | 219.45 | 380.58
| 4496 | 4.49 | 335.39 | 4443.54 | 221.37 | 379.55
| 4510 | 5.28 | 337.76 | 4457.49 | 222.47 | 379.08
| 4542 | 6.69 | 338.99 | 4489.31 | 225.57 | 377.85
| 4558 | 8.09 | 342.77 | 4505.18 | 227.52 | 377.18
| 4580 | 8.62 | 344.88 | 4526.94 | 230.59 | 376.29
| 4612 | 9.41 | 346.73 | 4558.55 | 235.45 | 375.07
| 4623 | 9.33 | 347.52 | 4569.4 | 237.19 | 374.67
| 4640 | 9.68 | 347.26 | 4586.17 | 239.93 | 374.06
| 4672 | 9.68 | 347.17 | 4617.71 | 245.18 | 372.86
| 4682 | 9.59 | 346.38 | 4627.57 | 246.81 | 372.48
| 4692 | 9.5 | 342.25 | 4637.43 | 248.4 | 372.03
| 4702 | 9.59 | 342.25 | 4647.29 | 249.98 | 371.53
| 4710 | 9.59 | 342.25 | 4655.18 | 251.25 | 371.12
| 4732 | 10.21 | 341.54 | 4676.85 | 254.85 | 369.95
| 4740 | 10.21 | 341.54 | 4684.73 | 256.19 | 369.5
| 4747 | 10.47 | 342.25 | 4691.61 | 257.39 | 369.11
| 4757 | 10.56 | 342.07 | 4701.45 | 259.12 | 368.55
| 4765 | 10.56 | 342.07 | 4709.31 | 260.52 | 368.1
| 4772 | 10.91 | 343.3 | 4716.19 | 261.76 | 367.71
| 4780 | 11.1 | 343.6 | 4724.04 | 263.23 | 367.27
| 4790 | 11.3 | 342.9 | 4733.85 | 265.09 | 366.71

## Lookup (hidden)
North Reference | RetunValue | Grid Type | ReturnValue | Deviation Indicator | ReturnValue
| 2 |  | 0 |  | 4
True |  | SPCS-Colorado Central-NAD27 |  | Directional
Grid |  | SPCS-Colorado Central-NAD83 |  | High Angle
|  | SPCS-Colorado North-NAD27 |  | Horizontal
SPCS-Colorado North-NAD83
SPCS-Colorado South-NAD27
SPCS-Colorado South-NAD83
UTM-Zone 12 NAD27
UTM-Zone 12 NAD83
UTM-Zone 13 NAD27
UTM-Zone 13 NAD83