## Data
Header Information | measured depth (ft) | inclination (°) | azimuth (°) | true vertical depth (ft) | northing +N/-S (ft) | easting +E/-W (ft)
Operator Name | 0 | 0 | 0 | 0 | 0 | 0
CAERUS | 100 | 0 | 0 | 100 | 0 | 0
Operator Number | 175 | 0 | 0 | 175 | 0 | 0
10456 | 200 | 0.75 | 210 | 200 | -0.14 | -0.08
Well Name and Number | 300 | 3.75 | 210 | 299.91 | -3.54 | -2.04
UWF02B-09H H04 596 | 341.67 | 5 | 210 | 341.46 | -6.29 | -3.63
API Number (if available) | 400 | 5 | 210 | 399.57 | -10.7 | -6.18
| 500 | 5 | 210 | 499.19 | -18.24 | -10.53
Location: QQ SEC TWP RGE | 541.67 | 5 | 210 | 540.69 | -21.39 | -12.35
SENE SEC 4 T5S R96W | 600 | 6.64 | 203.84 | 598.73 | -26.68 | -14.98
Citing Type: Planned or Actual | 700 | 9.54 | 198.29 | 697.72 | -39.83 | -19.92
PLANNED | 798.53 | 12.44 | 195.36 | 794.43 | -57.82 | -25.29
Deviation Indicator | 800 | 12.44 | 195.36 | 795.87 | -58.12 | -25.38
Directional | 900 | 12.44 | 195.36 | 893.52 | -78.9 | -31.08
North Reference | 1000 | 12.44 | 195.36 | 991.18 | -99.67 | -36.79
True | 1100 | 12.44 | 195.36 | 1088.83 | -120.44 | -42.5
Grid Type | 1200 | 12.44 | 195.36 | 1186.48 | -141.22 | -48.2
#VALUE! | 1300 | 12.44 | 195.36 | 1284.13 | -161.99 | -53.91
| 1400 | 12.44 | 195.36 | 1381.78 | -182.77 | -59.61
| 1500 | 12.44 | 195.36 | 1479.43 | -203.54 | -65.32
| 1600 | 12.44 | 195.36 | 1577.09 | -224.31 | -71.02
| 1700 | 12.44 | 195.36 | 1674.74 | -245.09 | -76.73
| 1800 | 12.44 | 195.36 | 1772.39 | -265.86 | -82.44
| 1900 | 12.44 | 195.36 | 1870.04 | -286.63 | -88.14
| 2000 | 12.44 | 195.36 | 1967.69 | -307.41 | -93.85
| 2100 | 12.44 | 195.36 | 2065.35 | -328.18 | -99.55
| 2200 | 12.44 | 195.36 | 2163 | -348.95 | -105.26
| 2300 | 12.44 | 195.36 | 2260.65 | -369.73 | -110.97
| 2400 | 12.44 | 195.36 | 2358.3 | -390.5 | -116.67
| 2500 | 12.44 | 195.36 | 2455.95 | -411.27 | -122.38
| 2600 | 12.44 | 195.36 | 2553.61 | -432.05 | -128.08
| 2700 | 12.44 | 195.36 | 2651.26 | -452.82 | -133.79
| 2800 | 12.44 | 195.36 | 2748.91 | -473.59 | -139.5
| 2900 | 12.44 | 195.36 | 2846.56 | -494.37 | -145.2
| 3000 | 12.44 | 195.36 | 2944.21 | -515.14 | -150.91
| 3100 | 12.44 | 195.36 | 3041.87 | -535.92 | -156.61
| 3200 | 12.44 | 195.36 | 3139.52 | -556.69 | -162.32
| 3300 | 12.44 | 195.36 | 3237.17 | -577.46 | -168.03
| 3400 | 12.44 | 195.36 | 3334.82 | -598.24 | -173.73
| 3500 | 12.44 | 195.36 | 3432.47 | -619.01 | -179.44
| 3600 | 12.44 | 195.36 | 3530.13 | -639.78 | -185.14
| 3700 | 12.44 | 195.36 | 3627.78 | -660.56 | -190.85
| 3800 | 12.44 | 195.36 | 3725.43 | -681.33 | -196.55
| 3900 | 12.44 | 195.36 | 3823.08 | -702.1 | -202.26
| 4000 | 12.44 | 195.36 | 3920.73 | -722.88 | -207.97
| 4100 | 12.44 | 195.36 | 4018.39 | -743.65 | -213.67
| 4200 | 12.44 | 195.36 | 4116.04 | -764.42 | -219.38
| 4300 | 12.44 | 195.36 | 4213.69 | -785.2 | -225.08
| 4400 | 12.44 | 195.36 | 4311.34 | -805.97 | -230.79
| 4500 | 12.44 | 195.36 | 4408.99 | -826.74 | -236.5
| 4600 | 12.44 | 195.36 | 4506.65 | -847.52 | -242.2
| 4700 | 12.44 | 195.36 | 4604.3 | -868.29 | -247.91
| 4800 | 12.44 | 195.36 | 4701.95 | -889.07 | -253.61
| 4900 | 12.44 | 195.36 | 4799.6 | -909.84 | -259.32
| 5000 | 12.44 | 195.36 | 4897.25 | -930.61 | -265.03
| 5100 | 12.44 | 195.36 | 4994.9 | -951.39 | -270.73
| 5200 | 12.44 | 195.36 | 5092.56 | -972.16 | -276.44
| 5300 | 12.44 | 195.36 | 5190.21 | -992.93 | -282.14
| 5400 | 12.44 | 195.36 | 5287.86 | -1013.71 | -287.85
| 5500 | 12.44 | 195.36 | 5385.51 | -1034.48 | -293.55
| 5600 | 12.44 | 195.36 | 5483.16 | -1055.25 | -299.26
| 5700 | 12.44 | 195.36 | 5580.82 | -1076.03 | -304.97
| 5800 | 12.44 | 195.36 | 5678.47 | -1096.8 | -310.67
| 5900 | 12.44 | 195.36 | 5776.12 | -1117.57 | -316.38
| 6000 | 12.44 | 195.36 | 5873.77 | -1138.35 | -322.08
| 6100 | 12.44 | 195.36 | 5971.42 | -1159.12 | -327.79
| 6200 | 12.44 | 195.36 | 6069.08 | -1179.89 | -333.5
| 6300 | 12.44 | 195.36 | 6166.73 | -1200.67 | -339.2
| 6400 | 12.44 | 195.36 | 6264.38 | -1221.44 | -344.91
| 6500 | 12.44 | 195.36 | 6362.03 | -1242.22 | -350.61
| 6600 | 12.44 | 195.36 | 6459.68 | -1262.99 | -356.32
| 6700 | 12.44 | 195.36 | 6557.34 | -1283.76 | -362.03
| 6800 | 12.44 | 195.36 | 6654.99 | -1304.54 | -367.73
| 6900 | 12.44 | 195.36 | 6752.64 | -1325.31 | -373.44
| 7000 | 12.44 | 195.36 | 6850.29 | -1346.08 | -379.14
| 7100 | 12.44 | 195.36 | 6947.94 | -1366.86 | -384.85
| 7200 | 12.44 | 195.36 | 7045.6 | -1387.63 | -390.55
| 7265.5 | 12.44 | 195.36 | 7109.56 | -1401.24 | -394.29
| 7300 | 11.41 | 195.36 | 7143.31 | -1408.11 | -396.18
| 7400 | 8.41 | 195.36 | 7241.81 | -1424.7 | -400.74
| 7500 | 5.41 | 195.36 | 7341.07 | -1436.29 | -403.92
| 7600 | 2.41 | 195.36 | 7440.83 | -1442.86 | -405.72
| 7680.19 | 0 | 0 | 7521 | -1444.48 | -406.17
| 7700 | 0.4 | 250 | 7540.81 | -1444.5 | -406.23
| 7800 | 2.4 | 250 | 7640.77 | -1445.34 | -408.52
| 7833.41 | 3.06 | 250 | 7674.14 | -1445.88 | -410.02
| 7900 | 3.06 | 250 | 7740.64 | -1447.1 | -413.36
| 8000 | 3.06 | 250 | 7840.5 | -1448.93 | -418.39
| 8100 | 3.06 | 250 | 7940.35 | -1450.75 | -423.41
| 8200 | 3.06 | 250 | 8040.21 | -1452.58 | -428.43
| 8300 | 3.06 | 250 | 8140.07 | -1454.41 | -433.46
| 8400 | 3.06 | 250 | 8239.92 | -1456.24 | -438.48
| 8500 | 3.06 | 250 | 8339.78 | -1458.07 | -443.5
| 8600 | 3.06 | 250 | 8439.64 | -1459.9 | -448.53
| 8700 | 3.06 | 250 | 8539.49 | -1461.72 | -453.55
| 8800 | 3.06 | 250 | 8639.35 | -1463.55 | -458.57
| 8900 | 3.06 | 250 | 8739.21 | -1465.38 | -463.6
| 9000 | 3.06 | 250 | 8839.07 | -1467.21 | -468.62
| 9100 | 3.06 | 250 | 8938.92 | -1469.04 | -473.64
| 9200 | 3.06 | 250 | 9038.78 | -1470.87 | -478.67
| 9300 | 3.06 | 250 | 9138.64 | -1472.69 | -483.69
| 9400 | 3.06 | 250 | 9238.49 | -1474.52 | -488.71
| 9500 | 3.06 | 250 | 9338.35 | -1476.35 | -493.74
| 9600 | 3.06 | 250 | 9438.21 | -1478.18 | -498.76
| 9700 | 3.06 | 250 | 9538.07 | -1480.01 | -503.78
| 9800 | 3.06 | 250 | 9637.92 | -1481.84 | -508.81
| 9900 | 3.06 | 250 | 9737.78 | -1483.66 | -513.83
| 10000 | 3.06 | 250 | 9837.64 | -1485.49 | -518.85
| 10100 | 3.06 | 250 | 9937.49 | -1487.32 | -523.88
| 10200 | 3.06 | 250 | 10037.35 | -1489.15 | -528.9
| 10300 | 3.06 | 250 | 10137.21 | -1490.98 | -533.92
| 10400 | 3.06 | 250 | 10237.06 | -1492.8 | -538.95
| 10500 | 3.06 | 250 | 10336.92 | -1494.63 | -543.97
| 10600 | 3.06 | 250 | 10436.78 | -1496.46 | -548.99
| 10700 | 3.06 | 250 | 10536.64 | -1498.29 | -554.02
| 10800 | 3.06 | 250 | 10636.49 | -1500.12 | -559.04
| 10900 | 3.06 | 250 | 10736.35 | -1501.95 | -564.06
| 11000 | 3.06 | 250 | 10836.21 | -1503.77 | -569.09
| 11100 | 3.06 | 250 | 10936.06 | -1505.6 | -574.11
| 11141 | 3.06 | 250 | 10977 | -1506.35 | -576.17

## Lookup (hidden)
North Reference | RetunValue | Grid Type | ReturnValue | Deviation Indicator | ReturnValue
| 2 |  | 0 |  | 2
True |  | SPCS-Colorado Central-NAD27 |  | Directional
Grid |  | SPCS-Colorado Central-NAD83 |  | High Angle
|  | SPCS-Colorado North-NAD27 |  | Horizontal
SPCS-Colorado North-NAD83
SPCS-Colorado South-NAD27
SPCS-Colorado South-NAD83
UTM-Zone 12 NAD27
UTM-Zone 12 NAD83
UTM-Zone 13 NAD27
UTM-Zone 13 NAD83