## Data
Header Information | measured depth (ft) | inclination (°) | azimuth (°) | true vertical depth (ft) | northing +N/-S (ft) | easting +E/-W (ft)
Operator Name | 100 | 0 | 0 | 100 | 0 | 0
CAERUS | 200 | 0 | 0 | 200 | 0 | 0
Operator Number | 300 | 0 | 0 | 300 | 0 | 0
10456 | 400 | 0 | 0 | 400 | 0 | 0
Well Name and Number | 500 | 2 | 270 | 499.98 | 0 | -1.75
UWF07C-04H H04 596 | 600 | 4 | 270 | 599.84 | 0 | -6.98
API Number (if available) | 700 | 6 | 270 | 699.45 | 0 | -15.69
| 800 | 8 | 270 | 798.7 | 0 | -27.88
Location: QQ SEC TWP RGE | 850 | 9 | 270 | 848.15 | 0 | -35.27
SENE SEC 4 T5S R96W | 857.9 | 8.8 | 270.84 | 855.95 | 0.01 | -36.49
Citing Type: Planned or Actual | 900 | 8.8 | 270.84 | 897.56 | 0.1 | -42.93
PLANNED | 1000 | 8.8 | 270.84 | 996.38 | 0.33 | -58.23
Deviation Indicator | 1100 | 8.8 | 270.84 | 1095.21 | 0.55 | -73.53
Directional | 1200 | 8.8 | 270.84 | 1194.03 | 0.77 | -88.83
North Reference | 1300 | 8.8 | 270.84 | 1292.85 | 1 | -104.13
True | 1400 | 8.8 | 270.84 | 1391.67 | 1.22 | -119.43
Grid Type | 1500 | 8.8 | 270.84 | 1490.49 | 1.45 | -134.73
#VALUE! | 1600 | 8.8 | 270.84 | 1589.32 | 1.67 | -150.03
| 1700 | 8.8 | 270.84 | 1688.14 | 1.89 | -165.33
| 1800 | 8.8 | 270.84 | 1786.96 | 2.12 | -180.63
| 1900 | 8.8 | 270.84 | 1885.78 | 2.34 | -195.93
| 2000 | 8.8 | 270.84 | 1984.61 | 2.57 | -211.23
| 2100 | 8.8 | 270.84 | 2083.43 | 2.79 | -226.53
| 2200 | 8.8 | 270.84 | 2182.25 | 3.01 | -241.83
| 2300 | 8.8 | 270.84 | 2281.07 | 3.24 | -257.13
| 2400 | 8.8 | 270.84 | 2379.9 | 3.46 | -272.43
| 2500 | 8.8 | 270.84 | 2478.72 | 3.69 | -287.73
| 2600 | 8.8 | 270.84 | 2577.54 | 3.91 | -303.03
| 2700 | 8.8 | 270.84 | 2676.36 | 4.13 | -318.33
| 2800 | 8.8 | 270.84 | 2775.19 | 4.36 | -333.63
| 2900 | 8.8 | 270.84 | 2874.01 | 4.58 | -348.93
| 3000 | 8.8 | 270.84 | 2972.83 | 4.81 | -364.23
| 3100 | 8.8 | 270.84 | 3071.65 | 5.03 | -379.53
| 3200 | 8.8 | 270.84 | 3170.48 | 5.25 | -394.83
| 3300 | 8.8 | 270.84 | 3269.3 | 5.48 | -410.13
| 3400 | 8.8 | 270.84 | 3368.12 | 5.7 | -425.43
| 3500 | 8.8 | 270.84 | 3466.94 | 5.92 | -440.73
| 3600 | 8.8 | 270.84 | 3565.76 | 6.15 | -456.03
| 3700 | 8.8 | 270.84 | 3664.59 | 6.37 | -471.33
| 3800 | 8.8 | 270.84 | 3763.41 | 6.6 | -486.63
| 3900 | 8.8 | 270.84 | 3862.23 | 6.82 | -501.93
| 4000 | 8.8 | 270.84 | 3961.05 | 7.04 | -517.23
| 4100 | 8.8 | 270.84 | 4059.88 | 7.27 | -532.53
| 4200 | 8.8 | 270.84 | 4158.7 | 7.49 | -547.84
| 4300 | 8.8 | 270.84 | 4257.52 | 7.72 | -563.14
| 4400 | 8.8 | 270.84 | 4356.34 | 7.94 | -578.44
| 4500 | 8.8 | 270.84 | 4455.17 | 8.16 | -593.74
| 4600 | 8.8 | 270.84 | 4553.99 | 8.39 | -609.04
| 4700 | 8.8 | 270.84 | 4652.81 | 8.61 | -624.34
| 4800 | 8.8 | 270.84 | 4751.63 | 8.84 | -639.64
| 4900 | 8.8 | 270.84 | 4850.46 | 9.06 | -654.94
| 5000 | 8.8 | 270.84 | 4949.28 | 9.28 | -670.24
| 5100 | 8.8 | 270.84 | 5048.1 | 9.51 | -685.54
| 5200 | 8.8 | 270.84 | 5146.92 | 9.73 | -700.84
| 5300 | 8.8 | 270.84 | 5245.74 | 9.96 | -716.14
| 5400 | 8.8 | 270.84 | 5344.57 | 10.18 | -731.44
| 5500 | 8.8 | 270.84 | 5443.39 | 10.4 | -746.74
| 5600 | 8.8 | 270.84 | 5542.21 | 10.63 | -762.04
| 5700 | 8.8 | 270.84 | 5641.03 | 10.85 | -777.34
| 5800 | 8.8 | 270.84 | 5739.86 | 11.07 | -792.64
| 5900 | 8.8 | 270.84 | 5838.68 | 11.3 | -807.94
| 6000 | 8.8 | 270.84 | 5937.5 | 11.52 | -823.24
| 6100 | 8.8 | 270.84 | 6036.32 | 11.75 | -838.54
| 6200 | 8.8 | 270.84 | 6135.15 | 11.97 | -853.84
| 6300 | 8.8 | 270.84 | 6233.97 | 12.19 | -869.14
| 6400 | 8.8 | 270.84 | 6332.79 | 12.42 | -884.44
| 6500 | 8.8 | 270.84 | 6431.61 | 12.64 | -899.74
| 6600 | 8.8 | 270.84 | 6530.44 | 12.87 | -915.04
| 6700 | 8.8 | 270.84 | 6629.26 | 13.09 | -930.34
| 6800 | 8.8 | 270.84 | 6728.08 | 13.31 | -945.64
| 6900 | 8.8 | 270.84 | 6826.9 | 13.54 | -960.94
| 7000 | 8.8 | 270.84 | 6925.72 | 13.76 | -976.24
| 7100 | 8.8 | 270.84 | 7024.55 | 13.99 | -991.54
| 7200 | 8.8 | 270.84 | 7123.37 | 14.21 | -1006.84
| 7300 | 8.8 | 270.84 | 7222.19 | 14.43 | -1022.14
| 7316.77 | 8.8 | 270.84 | 7238.76 | 14.47 | -1024.7
| 7400 | 6.3 | 270.84 | 7321.27 | 14.63 | -1035.64
| 7500 | 3.3 | 270.84 | 7420.9 | 14.75 | -1044.01
| 7600 | 0.3 | 270.84 | 7520.84 | 14.8 | -1047.16
| 7610.16 | 0 | 0 | 7531 | 14.8 | -1047.19
| 7700 | 1.8 | 250 | 7620.83 | 14.32 | -1048.51
| 7762.32 | 3.04 | 250 | 7683.09 | 13.42 | -1050.99
| 7800 | 3.04 | 250 | 7720.72 | 12.73 | -1052.87
| 7900 | 3.04 | 250 | 7820.58 | 10.92 | -1057.86
| 8000 | 3.04 | 250 | 7920.44 | 9.1 | -1062.84
| 8100 | 3.04 | 250 | 8020.29 | 7.29 | -1067.83
| 8200 | 3.04 | 250 | 8120.15 | 5.47 | -1072.82
| 8300 | 3.04 | 250 | 8220.01 | 3.66 | -1077.81
| 8400 | 3.04 | 250 | 8319.87 | 1.84 | -1082.8
| 8500 | 3.04 | 250 | 8419.73 | 0.02 | -1087.79
| 8600 | 3.04 | 250 | 8519.59 | -1.79 | -1092.78
| 8700 | 3.04 | 250 | 8619.45 | -3.61 | -1097.77
| 8800 | 3.04 | 250 | 8719.31 | -5.42 | -1102.75
| 8900 | 3.04 | 250 | 8819.17 | -7.24 | -1107.74
| 9000 | 3.04 | 250 | 8919.02 | -9.05 | -1112.73
| 9100 | 3.04 | 250 | 9018.88 | -10.87 | -1117.72
| 9200 | 3.04 | 250 | 9118.74 | -12.69 | -1122.71
| 9300 | 3.04 | 250 | 9218.6 | -14.5 | -1127.7
| 9400 | 3.04 | 250 | 9318.46 | -16.32 | -1132.69
| 9500 | 3.04 | 250 | 9418.32 | -18.13 | -1137.68
| 9600 | 3.04 | 250 | 9518.18 | -19.95 | -1142.67
| 9700 | 3.04 | 250 | 9618.04 | -21.76 | -1147.65
| 9800 | 3.04 | 250 | 9717.9 | -23.58 | -1152.64
| 9900 | 3.04 | 250 | 9817.76 | -25.4 | -1157.63
| 10000 | 3.04 | 250 | 9917.61 | -27.21 | -1162.62
| 10100 | 3.04 | 250 | 10017.47 | -29.03 | -1167.61
| 10200 | 3.04 | 250 | 10117.33 | -30.84 | -1172.6
| 10300 | 3.04 | 250 | 10217.19 | -32.66 | -1177.59
| 10400 | 3.04 | 250 | 10317.05 | -34.47 | -1182.58
| 10500 | 3.04 | 250 | 10416.91 | -36.29 | -1187.56
| 10600 | 3.04 | 250 | 10516.77 | -38.11 | -1192.55
| 10700 | 3.04 | 250 | 10616.63 | -39.92 | -1197.54
| 10800 | 3.04 | 250 | 10716.49 | -41.74 | -1202.53
| 10900 | 3.04 | 250 | 10816.35 | -43.55 | -1207.52
| 11000 | 3.04 | 250 | 10916.2 | -45.37 | -1212.51
| 11093.93 | 3.04 | 250 | 11010 | -47.07 | -1217.19

## Lookup (hidden)
North Reference | RetunValue | Grid Type | ReturnValue | Deviation Indicator | ReturnValue
| 2 |  | 0 |  | 2
True |  | SPCS-Colorado Central-NAD27 |  | Directional
Grid |  | SPCS-Colorado Central-NAD83 |  | High Angle
|  | SPCS-Colorado North-NAD27 |  | Horizontal
SPCS-Colorado North-NAD83
SPCS-Colorado South-NAD27
SPCS-Colorado South-NAD83
UTM-Zone 12 NAD27
UTM-Zone 12 NAD83
UTM-Zone 13 NAD27
UTM-Zone 13 NAD83