## Data
Header Information | measured depth (ft) | inclination (°) | azimuth (°) | true vertical depth (ft) | northing +N/-S (ft) | easting +E/-W (ft)
Operator Name | 100 | 0 | 0 | 100 | 0 | 0
CAERUS | 200 | 0 | 0 | 200 | 0 | 0
Operator Number | 300 | 0 | 0 | 300 | 0 | 0
10456 | 400 | 3 | 105.46 | 399.95 | -0.7 | 2.52
Well Name and Number | 500 | 6 | 105.46 | 499.63 | -2.79 | 10.08
UWF10B-03H H04 596 | 600 | 9 | 105.46 | 598.77 | -6.27 | 22.66
API Number (if available) | 700 | 12 | 105.46 | 697.08 | -11.13 | 40.22
| 742.3 | 13.27 | 105.46 | 738.35 | -13.59 | 49.14
Location: QQ SEC TWP RGE | 800 | 13.27 | 105.46 | 794.52 | -17.13 | 61.91
SENE SEC 4 T5S R96W | 900 | 13.27 | 105.46 | 891.85 | -23.24 | 84.03
Citing Type: Planned or Actual | 1000 | 13.27 | 105.46 | 989.18 | -29.36 | 106.15
PLANNED | 1100 | 13.27 | 105.46 | 1086.51 | -35.48 | 128.27
Deviation Indicator | 1200 | 13.27 | 105.46 | 1183.84 | -41.6 | 150.39
Directional | 1300 | 13.27 | 105.46 | 1281.17 | -47.72 | 172.51
North Reference | 1400 | 13.27 | 105.46 | 1378.5 | -53.84 | 194.63
True | 1500 | 13.27 | 105.46 | 1475.83 | -59.96 | 216.75
Grid Type | 1600 | 13.27 | 105.46 | 1573.16 | -66.08 | 238.88
#VALUE! | 1700 | 13.27 | 105.46 | 1670.49 | -72.2 | 261
| 1800 | 13.27 | 105.46 | 1767.82 | -78.32 | 283.12
| 1900 | 13.27 | 105.46 | 1865.15 | -84.44 | 305.24
| 2000 | 13.27 | 105.46 | 1962.48 | -90.56 | 327.36
| 2100 | 13.27 | 105.46 | 2059.81 | -96.68 | 349.48
| 2200 | 13.27 | 105.46 | 2157.14 | -102.8 | 371.6
| 2300 | 13.27 | 105.46 | 2254.47 | -108.92 | 393.72
| 2400 | 13.27 | 105.46 | 2351.8 | -115.04 | 415.85
| 2500 | 13.27 | 105.46 | 2449.13 | -121.16 | 437.97
| 2600 | 13.27 | 105.46 | 2546.46 | -127.28 | 460.09
| 2700 | 13.27 | 105.46 | 2643.79 | -133.4 | 482.21
| 2800 | 13.27 | 105.46 | 2741.12 | -139.52 | 504.33
| 2900 | 13.27 | 105.46 | 2838.45 | -145.64 | 526.45
| 3000 | 13.27 | 105.46 | 2935.78 | -151.76 | 548.57
| 3100 | 13.27 | 105.46 | 3033.12 | -157.88 | 570.69
| 3200 | 13.27 | 105.46 | 3130.45 | -164 | 592.82
| 3300 | 13.27 | 105.46 | 3227.78 | -170.11 | 614.94
| 3400 | 13.27 | 105.46 | 3325.11 | -176.23 | 637.06
| 3500 | 13.27 | 105.46 | 3422.44 | -182.35 | 659.18
| 3600 | 13.27 | 105.46 | 3519.77 | -188.47 | 681.3
| 3700 | 13.27 | 105.46 | 3617.1 | -194.59 | 703.42
| 3800 | 13.27 | 105.46 | 3714.43 | -200.71 | 725.54
| 3900 | 13.27 | 105.46 | 3811.76 | -206.83 | 747.66
| 4000 | 13.27 | 105.46 | 3909.09 | -212.95 | 769.79
| 4100 | 13.27 | 105.46 | 4006.42 | -219.07 | 791.91
| 4200 | 13.27 | 105.46 | 4103.75 | -225.19 | 814.03
| 4300 | 13.27 | 105.46 | 4201.08 | -231.31 | 836.15
| 4400 | 13.27 | 105.46 | 4298.41 | -237.43 | 858.27
| 4500 | 13.27 | 105.46 | 4395.74 | -243.55 | 880.39
| 4600 | 13.27 | 105.46 | 4493.07 | -249.67 | 902.51
| 4700 | 13.27 | 105.46 | 4590.4 | -255.79 | 924.63
| 4800 | 13.27 | 105.46 | 4687.73 | -261.91 | 946.76
| 4900 | 13.27 | 105.46 | 4785.06 | -268.03 | 968.88
| 5000 | 13.27 | 105.46 | 4882.39 | -274.15 | 991
| 5100 | 13.27 | 105.46 | 4979.72 | -280.27 | 1013.12
| 5200 | 13.27 | 105.46 | 5077.05 | -286.39 | 1035.24
| 5300 | 13.27 | 105.46 | 5174.38 | -292.51 | 1057.36
| 5400 | 13.27 | 105.46 | 5271.71 | -298.63 | 1079.48
| 5500 | 13.27 | 105.46 | 5369.04 | -304.75 | 1101.6
| 5600 | 13.27 | 105.46 | 5466.37 | -310.87 | 1123.73
| 5700 | 13.27 | 105.46 | 5563.7 | -316.98 | 1145.85
| 5800 | 13.27 | 105.46 | 5661.03 | -323.1 | 1167.97
| 5900 | 13.27 | 105.46 | 5758.37 | -329.22 | 1190.09
| 6000 | 13.27 | 105.46 | 5855.7 | -335.34 | 1212.21
| 6100 | 13.27 | 105.46 | 5953.03 | -341.46 | 1234.33
| 6200 | 13.27 | 105.46 | 6050.36 | -347.58 | 1256.45
| 6300 | 13.27 | 105.46 | 6147.69 | -353.7 | 1278.57
| 6400 | 13.27 | 105.46 | 6245.02 | -359.82 | 1300.7
| 6500 | 13.27 | 105.46 | 6342.35 | -365.94 | 1322.82
| 6600 | 13.27 | 105.46 | 6439.68 | -372.06 | 1344.94
| 6700 | 13.27 | 105.46 | 6537.01 | -378.18 | 1367.06
| 6800 | 13.27 | 105.46 | 6634.34 | -384.3 | 1389.18
| 6900 | 13.27 | 105.46 | 6731.67 | -390.42 | 1411.3
| 7000 | 13.27 | 105.46 | 6829 | -396.54 | 1433.42
| 7100 | 13.27 | 105.46 | 6926.33 | -402.66 | 1455.54
| 7200 | 13.27 | 105.46 | 7023.66 | -408.78 | 1477.67
| 7300 | 13.27 | 105.46 | 7120.99 | -414.9 | 1499.79
| 7400 | 13.27 | 105.46 | 7218.32 | -421.02 | 1521.91
| 7428.08 | 13.27 | 105.46 | 7245.65 | -422.74 | 1528.12
| 7500 | 11.11 | 105.46 | 7315.95 | -426.78 | 1542.76
| 7600 | 8.11 | 105.46 | 7414.53 | -431.24 | 1558.85
| 7700 | 5.11 | 105.46 | 7513.85 | -434.31 | 1569.94
| 7800 | 2.11 | 105.46 | 7613.64 | -435.98 | 1576.01
| 7870.37 | 0 | 0 | 7684 | -436.33 | 1577.26
| 7900 | 0.3 | 250 | 7713.63 | -436.36 | 1577.19
| 8000 | 1.3 | 250 | 7813.62 | -436.83 | 1575.88
| 8100 | 2.3 | 250 | 7913.57 | -437.9 | 1572.94
| 8183.05 | 3.13 | 250 | 7996.53 | -439.25 | 1569.24
| 8200 | 3.13 | 250 | 8013.45 | -439.56 | 1568.38
| 8300 | 3.13 | 250 | 8113.3 | -441.43 | 1563.25
| 8400 | 3.13 | 250 | 8213.15 | -443.29 | 1558.12
| 8500 | 3.13 | 250 | 8313 | -445.16 | 1553
| 8600 | 3.13 | 250 | 8412.85 | -447.03 | 1547.87
| 8700 | 3.13 | 250 | 8512.7 | -448.89 | 1542.75
| 8800 | 3.13 | 250 | 8612.55 | -450.76 | 1537.62
| 8900 | 3.13 | 250 | 8712.41 | -452.62 | 1532.5
| 9000 | 3.13 | 250 | 8812.26 | -454.49 | 1527.37
| 9100 | 3.13 | 250 | 8912.11 | -456.35 | 1522.24
| 9200 | 3.13 | 250 | 9011.96 | -458.22 | 1517.12
| 9300 | 3.13 | 250 | 9111.81 | -460.08 | 1511.99
| 9400 | 3.13 | 250 | 9211.66 | -461.95 | 1506.87
| 9500 | 3.13 | 250 | 9311.51 | -463.82 | 1501.74
| 9600 | 3.13 | 250 | 9411.36 | -465.68 | 1496.62
| 9700 | 3.13 | 250 | 9511.21 | -467.55 | 1491.49
| 9800 | 3.13 | 250 | 9611.07 | -469.41 | 1486.37
| 9900 | 3.13 | 250 | 9710.92 | -471.28 | 1481.24
| 10000 | 3.13 | 250 | 9810.77 | -473.14 | 1476.11
| 10100 | 3.13 | 250 | 9910.62 | -475.01 | 1470.99
| 10200 | 3.13 | 250 | 10010.47 | -476.87 | 1465.86
| 10300 | 3.13 | 250 | 10110.32 | -478.74 | 1460.74
| 10400 | 3.13 | 250 | 10210.17 | -480.61 | 1455.61
| 10500 | 3.13 | 250 | 10310.02 | -482.47 | 1450.49
| 10600 | 3.13 | 250 | 10409.87 | -484.34 | 1445.36
| 10700 | 3.13 | 250 | 10509.73 | -486.2 | 1440.23
| 10800 | 3.13 | 250 | 10609.58 | -488.07 | 1435.11
| 10900 | 3.13 | 250 | 10709.43 | -489.93 | 1429.98
| 11000 | 3.13 | 250 | 10809.28 | -491.8 | 1424.86
| 11100 | 3.13 | 250 | 10909.13 | -493.66 | 1419.73
| 11200 | 3.13 | 250 | 11008.98 | -495.53 | 1414.61
| 11300 | 3.13 | 250 | 11108.83 | -497.4 | 1409.48
| 11343.23 | 3.13 | 250 | 11152 | -498.2 | 1407.26

## Lookup (hidden)
North Reference | RetunValue | Grid Type | ReturnValue | Deviation Indicator | ReturnValue
| 2 |  | 0 |  | 2
True |  | SPCS-Colorado Central-NAD27 |  | Directional
Grid |  | SPCS-Colorado Central-NAD83 |  | High Angle
|  | SPCS-Colorado North-NAD27 |  | Horizontal
SPCS-Colorado North-NAD83
SPCS-Colorado South-NAD27
SPCS-Colorado South-NAD83
UTM-Zone 12 NAD27
UTM-Zone 12 NAD83
UTM-Zone 13 NAD27
UTM-Zone 13 NAD83