## Data
Header Information | measured depth (ft) | inclination (°) | azimuth (°) | true vertical depth (ft) | northing +N/-S (ft) | easting +E/-W (ft)
Operator Name | 100 | 0 | 0 | 100 | 0 | 0
CRESTONE PEAK RESOURCES OPERATING LLC | 200 | 0 | 0 | 200 | 0 | 0
Operator Number | 300 | 0 | 0 | 300 | 0 | 0
10633 | 400 | 0 | 0 | 400 | 0 | 0
Well Name and Number | 500 | 2 | 354.91 | 499.98 | 1.74 | -0.15
COSSLETT 1C-22H-B168 | 600 | 4 | 354.91 | 599.84 | 6.95 | -0.62
API Number (if available) | 700 | 6 | 354.91 | 699.45 | 15.63 | -1.39
| 765.06 | 7.3 | 354.91 | 764.07 | 23.14 | -2.06
Location: QQ SEC TWP RGE | 800 | 7.3 | 354.91 | 798.73 | 27.56 | -2.45
S22-T1N-R68W | 900 | 7.3 | 354.91 | 897.92 | 40.22 | -3.58
Citing Type: Planned or Actual | 1000 | 7.3 | 354.91 | 997.11 | 52.88 | -4.71
PLANNED | 1100 | 7.3 | 354.91 | 1096.3 | 65.53 | -5.83
Deviation Indicator | 1200 | 7.3 | 354.91 | 1195.49 | 78.19 | -6.96
Horizontal | 1300 | 7.3 | 354.91 | 1294.68 | 90.85 | -8.09
North Reference | 1400 | 7.3 | 354.91 | 1393.86 | 103.51 | -9.22
True | 1500 | 7.3 | 354.91 | 1493.05 | 116.17 | -10.34
Grid Type | 1600 | 7.3 | 354.91 | 1592.24 | 128.83 | -11.47
#VALUE! | 1700 | 7.3 | 354.91 | 1691.43 | 141.49 | -12.6
| 1800 | 7.3 | 354.91 | 1790.62 | 154.14 | -13.72
| 1900 | 7.3 | 354.91 | 1889.81 | 166.8 | -14.85
| 2000 | 7.3 | 354.91 | 1989 | 179.46 | -15.98
| 2100 | 7.3 | 354.91 | 2088.19 | 192.12 | -17.1
| 2200 | 7.3 | 354.91 | 2187.38 | 204.78 | -18.23
| 2300 | 7.3 | 354.91 | 2286.57 | 217.44 | -19.36
| 2400 | 7.3 | 354.91 | 2385.76 | 230.09 | -20.49
| 2500 | 7.3 | 354.91 | 2484.95 | 242.75 | -21.61
| 2600 | 7.3 | 354.91 | 2584.13 | 255.41 | -22.74
| 2700 | 7.3 | 354.91 | 2683.32 | 268.07 | -23.87
| 2800 | 7.3 | 354.91 | 2782.51 | 280.73 | -24.99
| 2900 | 7.3 | 354.91 | 2881.7 | 293.39 | -26.12
| 3000 | 7.3 | 354.91 | 2980.89 | 306.04 | -27.25
| 3100 | 7.3 | 354.91 | 3080.08 | 318.7 | -28.37
| 3200 | 7.3 | 354.91 | 3179.27 | 331.36 | -29.5
| 3300 | 7.3 | 354.91 | 3278.46 | 344.02 | -30.63
| 3400 | 7.3 | 354.91 | 3377.65 | 356.68 | -31.76
| 3500 | 7.3 | 354.91 | 3476.84 | 369.34 | -32.88
| 3600 | 7.3 | 354.91 | 3576.03 | 381.99 | -34.01
| 3700 | 7.3 | 354.91 | 3675.22 | 394.65 | -35.14
| 3800 | 7.3 | 354.91 | 3774.41 | 407.31 | -36.26
| 3900 | 7.3 | 354.91 | 3873.59 | 419.97 | -37.39
| 4000 | 7.3 | 354.91 | 3972.78 | 432.63 | -38.52
| 4100 | 7.3 | 354.91 | 4071.97 | 445.29 | -39.64
| 4200 | 7.3 | 354.91 | 4171.16 | 457.94 | -40.77
| 4300 | 7.3 | 354.91 | 4270.35 | 470.6 | -41.9
| 4400 | 7.3 | 354.91 | 4369.54 | 483.26 | -43.03
| 4500 | 7.3 | 354.91 | 4468.73 | 495.92 | -44.15
| 4600 | 7.3 | 354.91 | 4567.92 | 508.58 | -45.28
| 4700 | 7.3 | 354.91 | 4667.11 | 521.24 | -46.41
| 4800 | 7.3 | 354.91 | 4766.3 | 533.9 | -47.53
| 4900 | 7.3 | 354.91 | 4865.49 | 546.55 | -48.66
| 5000 | 7.3 | 354.91 | 4964.68 | 559.21 | -49.79
| 5100 | 7.3 | 354.91 | 5063.86 | 571.87 | -50.91
| 5200 | 7.3 | 354.91 | 5163.05 | 584.53 | -52.04
| 5300 | 7.3 | 354.91 | 5262.24 | 597.19 | -53.17
| 5400 | 7.3 | 354.91 | 5361.43 | 609.85 | -54.3
| 5500 | 7.3 | 354.91 | 5460.62 | 622.5 | -55.42
| 5600 | 7.3 | 354.91 | 5559.81 | 635.16 | -56.55
| 5700 | 7.3 | 354.91 | 5659 | 647.82 | -57.68
| 5800 | 7.3 | 354.91 | 5758.19 | 660.48 | -58.8
| 5900 | 7.3 | 354.91 | 5857.38 | 673.14 | -59.93
| 6000 | 7.3 | 354.91 | 5956.57 | 685.8 | -61.06
| 6100 | 7.3 | 354.91 | 6055.76 | 698.45 | -62.18
| 6200 | 7.3 | 354.91 | 6154.95 | 711.11 | -63.31
| 6300 | 7.3 | 354.91 | 6254.13 | 723.77 | -64.44
| 6400 | 7.3 | 354.91 | 6353.32 | 736.43 | -65.57
| 6500 | 7.3 | 354.91 | 6452.51 | 749.09 | -66.69
| 6600 | 7.3 | 354.91 | 6551.7 | 761.75 | -67.82
| 6700 | 7.3 | 354.91 | 6650.89 | 774.4 | -68.95
| 6800 | 7.3 | 354.91 | 6750.08 | 787.06 | -70.07
| 6900 | 7.3 | 354.91 | 6849.27 | 799.72 | -71.2
| 7000 | 7.3 | 354.91 | 6948.46 | 812.38 | -72.33
| 7055.22 | 7.3 | 354.91 | 7003.23 | 819.37 | -72.95
| 7100 | 3.75 | 349.83 | 7047.8 | 823.65 | -73.46
| 7150 | 0.74 | 245.35 | 7097.76 | 825.12 | -74.04
| 7200 | 4.37 | 189.08 | 7147.71 | 823.1 | -74.64
| 7250 | 8.34 | 184.8 | 7197.39 | 817.61 | -75.24
| 7300 | 12.33 | 183.28 | 7246.57 | 808.66 | -75.85
| 7350 | 16.33 | 182.5 | 7295 | 796.31 | -76.47
| 7400 | 20.32 | 182.02 | 7342.46 | 780.6 | -77.08
| 7450 | 24.32 | 181.69 | 7388.7 | 761.62 | -77.69
| 7500 | 28.32 | 181.45 | 7433.51 | 739.47 | -78.29
| 7550 | 32.32 | 181.26 | 7476.66 | 714.24 | -78.88
| 7600 | 36.32 | 181.11 | 7517.95 | 686.06 | -79.46
| 7650 | 40.32 | 180.99 | 7557.17 | 655.07 | -80.03
| 7700 | 44.32 | 180.88 | 7594.13 | 621.42 | -80.58
| 7750 | 48.32 | 180.79 | 7628.66 | 585.27 | -81.11
| 7800 | 52.32 | 180.71 | 7660.58 | 546.8 | -81.61
| 7850 | 56.32 | 180.64 | 7689.74 | 506.2 | -82.09
| 7900 | 60.31 | 180.58 | 7716 | 463.67 | -82.54
| 7950 | 64.31 | 180.52 | 7739.23 | 419.4 | -82.96
| 8000 | 68.31 | 180.46 | 7759.31 | 373.63 | -83.35
| 8050 | 72.31 | 180.41 | 7776.15 | 326.56 | -83.71
| 8100 | 76.31 | 180.36 | 7789.66 | 278.43 | -84.03
| 8150 | 80.31 | 180.31 | 7799.79 | 229.48 | -84.31
| 8200 | 84.31 | 180.26 | 7806.47 | 179.94 | -84.56
| 8250 | 88.31 | 180.21 | 7809.69 | 130.05 | -84.76
| 8271.09 | 90 | 180.19 | 7810 | 108.97 | -84.84
| 8300 | 90 | 180.19 | 7810 | 80.06 | -84.93
| 8400 | 90 | 180.19 | 7810 | -19.94 | -85.27
| 8500 | 90 | 180.19 | 7810 | -119.94 | -85.6
| 8600 | 90 | 180.19 | 7810 | -219.94 | -85.94
| 8700 | 90 | 180.19 | 7810 | -319.94 | -86.27
| 8800 | 90 | 180.19 | 7810 | -419.94 | -86.61
| 8900 | 90 | 180.19 | 7810 | -519.94 | -86.94
| 9000 | 90 | 180.19 | 7810 | -619.94 | -87.28
| 9100 | 90 | 180.19 | 7810 | -719.94 | -87.61
| 9200 | 90 | 180.19 | 7810 | -819.94 | -87.95
| 9300 | 90 | 180.19 | 7810 | -919.94 | -88.28
| 9400 | 90 | 180.19 | 7810 | -1019.94 | -88.61
| 9500 | 90 | 180.19 | 7810 | -1119.94 | -88.95
| 9600 | 90 | 180.19 | 7810 | -1219.94 | -89.28
| 9700 | 90 | 180.19 | 7810 | -1319.94 | -89.62
| 9800 | 90 | 180.19 | 7810 | -1419.94 | -89.95
| 9900 | 90 | 180.19 | 7810 | -1519.93 | -90.29
| 10000 | 90 | 180.19 | 7810 | -1619.93 | -90.62
| 10100 | 90 | 180.19 | 7810 | -1719.93 | -90.96
| 10200 | 90 | 180.19 | 7810 | -1819.93 | -91.29
| 10300 | 90 | 180.19 | 7810 | -1919.93 | -91.63
| 10400 | 90 | 180.19 | 7810 | -2019.93 | -91.96
| 10500 | 90 | 180.19 | 7810 | -2119.93 | -92.3
| 10600 | 90 | 180.19 | 7810 | -2219.93 | -92.63
| 10700 | 90 | 180.19 | 7810 | -2319.93 | -92.96
| 10800 | 90 | 180.19 | 7810 | -2419.93 | -93.3
| 10900 | 90 | 180.19 | 7810 | -2519.93 | -93.63
| 11000 | 90 | 180.19 | 7810 | -2619.93 | -93.97
| 11100 | 90 | 180.19 | 7810 | -2719.93 | -94.3
| 11200 | 90 | 180.19 | 7810 | -2819.93 | -94.64
| 11300 | 90 | 180.19 | 7810 | -2919.93 | -94.97
| 11400 | 90 | 180.19 | 7810 | -3019.93 | -95.31
| 11500 | 90 | 180.19 | 7810 | -3119.93 | -95.64
| 11600 | 90 | 180.19 | 7810 | -3219.93 | -95.98
| 11700 | 90 | 180.19 | 7810 | -3319.92 | -96.31
| 11800 | 90 | 180.19 | 7810 | -3419.92 | -96.65
| 11900 | 90 | 180.19 | 7810 | -3519.92 | -96.98
| 12000 | 90 | 180.19 | 7810 | -3619.92 | -97.31
| 12100 | 90 | 180.19 | 7810 | -3719.92 | -97.65
| 12200 | 90 | 180.19 | 7810 | -3819.92 | -97.98
| 12300 | 90 | 180.19 | 7810 | -3919.92 | -98.32
| 12400 | 90 | 180.19 | 7810 | -4019.92 | -98.65
| 12500 | 90 | 180.19 | 7810 | -4119.92 | -98.99
| 12600 | 90 | 180.19 | 7810 | -4219.92 | -99.32
| 12700 | 90 | 180.19 | 7810 | -4319.92 | -99.66
| 12800 | 90 | 180.19 | 7810 | -4419.92 | -99.99
| 12900 | 90 | 180.19 | 7810 | -4519.92 | -100.33
| 13000 | 90 | 180.19 | 7810 | -4619.92 | -100.66
| 13100 | 90 | 180.19 | 7810 | -4719.92 | -101
| 13200 | 90 | 180.19 | 7810 | -4819.92 | -101.33
| 13300 | 90 | 180.19 | 7810 | -4919.92 | -101.66
| 13400 | 90 | 180.19 | 7810 | -5019.92 | -102
| 13500 | 90 | 180.19 | 7810 | -5119.91 | -102.33
| 13600 | 90 | 180.19 | 7810 | -5219.91 | -102.67
| 13700 | 90 | 180.19 | 7810 | -5319.91 | -103
| 13800 | 90 | 180.19 | 7810 | -5419.91 | -103.34
| 13900 | 90 | 180.19 | 7810 | -5519.91 | -103.67
| 14000 | 90 | 180.19 | 7810 | -5619.91 | -104.01
| 14100 | 90 | 180.19 | 7810 | -5719.91 | -104.34
| 14200 | 90 | 180.19 | 7810 | -5819.91 | -104.68
| 14300 | 90 | 180.19 | 7810 | -5919.91 | -105.01
| 14400 | 90 | 180.19 | 7810 | -6019.91 | -105.35
| 14500 | 90 | 180.19 | 7810 | -6119.91 | -105.68
| 14600 | 90 | 180.19 | 7810 | -6219.91 | -106.01
| 14700 | 90 | 180.19 | 7810 | -6319.91 | -106.35
| 14800 | 90 | 180.19 | 7810 | -6419.91 | -106.68
| 14900 | 90 | 180.19 | 7810 | -6519.91 | -107.02
| 15000 | 90 | 180.19 | 7810 | -6619.91 | -107.35
| 15100 | 90 | 180.19 | 7810 | -6719.91 | -107.69
| 15200 | 90 | 180.19 | 7810 | -6819.91 | -108.02
| 15300 | 90 | 180.19 | 7810 | -6919.9 | -108.36
| 15400 | 90 | 180.19 | 7810 | -7019.9 | -108.69
| 15500 | 90 | 180.19 | 7810 | -7119.9 | -109.03
| 15600 | 90 | 180.19 | 7810 | -7219.9 | -109.36
| 15700 | 90 | 180.19 | 7810 | -7319.9 | -109.7
| 15800 | 90 | 180.19 | 7810 | -7419.9 | -110.03
| 15900 | 90 | 180.19 | 7810 | -7519.9 | -110.36
| 16000 | 90 | 180.19 | 7810 | -7619.9 | -110.7
| 16100 | 90 | 180.19 | 7810 | -7719.9 | -111.03
| 16200 | 90 | 180.19 | 7810 | -7819.9 | -111.37
| 16300 | 90 | 180.19 | 7810 | -7919.9 | -111.7
| 16400 | 90 | 180.19 | 7810 | -8019.9 | -112.04
| 16500 | 90 | 180.19 | 7810 | -8119.9 | -112.37
| 16600 | 90 | 180.19 | 7810 | -8219.9 | -112.71
| 16700 | 90 | 180.19 | 7810 | -8319.9 | -113.04
| 16800 | 90 | 180.19 | 7810 | -8419.9 | -113.38
| 16900 | 90 | 180.19 | 7810 | -8519.9 | -113.71
| 17000 | 90 | 180.19 | 7810 | -8619.9 | -114.05
| 17100 | 90 | 180.19 | 7810 | -8719.89 | -114.38
| 17200 | 90 | 180.19 | 7810 | -8819.89 | -114.71
| 17300 | 90 | 180.19 | 7810 | -8919.89 | -115.05
| 17400 | 90 | 180.19 | 7810 | -9019.89 | -115.38
| 17500 | 90 | 180.19 | 7810 | -9119.89 | -115.72
| 17571.09 | 90 | 180.19 | 7810 | -9190.98 | -115.96

## Lookup (hidden)
North Reference | RetunValue | Grid Type | ReturnValue | Deviation Indicator | ReturnValue
| 2 |  | 0 |  | 4
True |  | SPCS-Colorado Central-NAD27 |  | Directional
Grid |  | SPCS-Colorado Central-NAD83 |  | High Angle
|  | SPCS-Colorado North-NAD27 |  | Horizontal
SPCS-Colorado North-NAD83
SPCS-Colorado South-NAD27
SPCS-Colorado South-NAD83
UTM-Zone 12 NAD27
UTM-Zone 12 NAD83
UTM-Zone 13 NAD27
UTM-Zone 13 NAD83