## Data
Header Information | measured depth (ft) | inclination (°) | azimuth (°) | true vertical depth (ft) | northing +N/-S (ft) | easting +E/-W (ft)
Operator Name | 100 | 0 | 0 | 100 | 0 | 0
CRESTONE PEAK RESOURCES OPERATING LLC | 200 | 0 | 0 | 200 | 0 | 0
Operator Number | 300 | 0 | 0 | 300 | 0 | 0
10633 | 400 | 0 | 0 | 400 | 0 | 0
Well Name and Number | 500 | 0 | 0 | 500 | 0 | 0
COSSLETT 1F-22H-B168 | 600 | 0 | 0 | 600 | 0 | 0
API Number (if available) | 700 | 0 | 0 | 700 | 0 | 0
| 800 | 0 | 0 | 800 | 0 | 0
Location: QQ SEC TWP RGE | 900 | 2 | 33.48 | 899.98 | 1.46 | 0.96
S22-T1N-R68W | 1000 | 4 | 33.48 | 999.84 | 5.82 | 3.85
Citing Type: Planned or Actual | 1100 | 6 | 33.48 | 1099.45 | 13.09 | 8.66
PLANNED | 1200 | 8 | 33.48 | 1198.7 | 23.25 | 15.38
Deviation Indicator | 1301.42 | 10.03 | 33.48 | 1298.86 | 36.51 | 24.15
Horizontal | 1400 | 10.03 | 33.48 | 1395.94 | 50.82 | 33.62
North Reference | 1500 | 10.03 | 33.48 | 1494.41 | 65.35 | 43.22
True | 1600 | 10.03 | 33.48 | 1592.88 | 79.87 | 52.83
Grid Type | 1700 | 10.03 | 33.48 | 1691.35 | 94.4 | 62.44
#VALUE! | 1800 | 10.03 | 33.48 | 1789.83 | 108.92 | 72.04
| 1900 | 10.03 | 33.48 | 1888.3 | 123.44 | 81.65
| 2000 | 10.03 | 33.48 | 1986.77 | 137.97 | 91.26
| 2100 | 10.03 | 33.48 | 2085.24 | 152.49 | 100.86
| 2200 | 10.03 | 33.48 | 2183.72 | 167.01 | 110.47
| 2300 | 10.03 | 33.48 | 2282.19 | 181.54 | 120.08
| 2400 | 10.03 | 33.48 | 2380.66 | 196.06 | 129.68
| 2500 | 10.03 | 33.48 | 2479.13 | 210.59 | 139.29
| 2600 | 10.03 | 33.48 | 2577.6 | 225.11 | 148.9
| 2700 | 10.03 | 33.48 | 2676.08 | 239.63 | 158.5
| 2800 | 10.03 | 33.48 | 2774.55 | 254.16 | 168.11
| 2900 | 10.03 | 33.48 | 2873.02 | 268.68 | 177.72
| 3000 | 10.03 | 33.48 | 2971.49 | 283.2 | 187.32
| 3100 | 10.03 | 33.48 | 3069.96 | 297.73 | 196.93
| 3200 | 10.03 | 33.48 | 3168.44 | 312.25 | 206.54
| 3300 | 10.03 | 33.48 | 3266.91 | 326.78 | 216.14
| 3400 | 10.03 | 33.48 | 3365.38 | 341.3 | 225.75
| 3500 | 10.03 | 33.48 | 3463.85 | 355.82 | 235.36
| 3600 | 10.03 | 33.48 | 3562.33 | 370.35 | 244.96
| 3700 | 10.03 | 33.48 | 3660.8 | 384.87 | 254.57
| 3800 | 10.03 | 33.48 | 3759.27 | 399.4 | 264.18
| 3900 | 10.03 | 33.48 | 3857.74 | 413.92 | 273.79
| 4000 | 10.03 | 33.48 | 3956.21 | 428.44 | 283.39
| 4100 | 10.03 | 33.48 | 4054.69 | 442.97 | 293
| 4200 | 10.03 | 33.48 | 4153.16 | 457.49 | 302.61
| 4300 | 10.03 | 33.48 | 4251.63 | 472.01 | 312.21
| 4400 | 10.03 | 33.48 | 4350.1 | 486.54 | 321.82
| 4500 | 10.03 | 33.48 | 4448.58 | 501.06 | 331.43
| 4600 | 10.03 | 33.48 | 4547.05 | 515.59 | 341.03
| 4700 | 10.03 | 33.48 | 4645.52 | 530.11 | 350.64
| 4800 | 10.03 | 33.48 | 4743.99 | 544.63 | 360.25
| 4900 | 10.03 | 33.48 | 4842.46 | 559.16 | 369.85
| 5000 | 10.03 | 33.48 | 4940.94 | 573.68 | 379.46
| 5100 | 10.03 | 33.48 | 5039.41 | 588.2 | 389.07
| 5200 | 10.03 | 33.48 | 5137.88 | 602.73 | 398.67
| 5300 | 10.03 | 33.48 | 5236.35 | 617.25 | 408.28
| 5400 | 10.03 | 33.48 | 5334.82 | 631.78 | 417.89
| 5500 | 10.03 | 33.48 | 5433.3 | 646.3 | 427.49
| 5600 | 10.03 | 33.48 | 5531.77 | 660.82 | 437.1
| 5700 | 10.03 | 33.48 | 5630.24 | 675.35 | 446.71
| 5800 | 10.03 | 33.48 | 5728.71 | 689.87 | 456.31
| 5900 | 10.03 | 33.48 | 5827.19 | 704.4 | 465.92
| 6000 | 10.03 | 33.48 | 5925.66 | 718.92 | 475.53
| 6100 | 10.03 | 33.48 | 6024.13 | 733.44 | 485.13
| 6200 | 10.03 | 33.48 | 6122.6 | 747.97 | 494.74
| 6300 | 10.03 | 33.48 | 6221.07 | 762.49 | 504.35
| 6400 | 10.03 | 33.48 | 6319.55 | 777.01 | 513.95
| 6500 | 10.03 | 33.48 | 6418.02 | 791.54 | 523.56
| 6600 | 10.03 | 33.48 | 6516.49 | 806.06 | 533.17
| 6700 | 10.03 | 33.48 | 6614.96 | 820.59 | 542.77
| 6800 | 10.03 | 33.48 | 6713.44 | 835.11 | 552.38
| 6900 | 10.03 | 33.48 | 6811.91 | 849.63 | 561.99
| 7000 | 10.03 | 33.48 | 6910.38 | 864.16 | 571.59
| 7100 | 10.03 | 33.48 | 7008.85 | 878.68 | 581.2
| 7200 | 10.03 | 33.48 | 7107.32 | 893.2 | 590.81
| 7226.47 | 10.03 | 33.48 | 7133.39 | 897.05 | 593.35
| 7250 | 8.53 | 40.54 | 7156.61 | 900.08 | 595.61
| 7300 | 6.07 | 65.98 | 7206.22 | 903.98 | 600.44
| 7350 | 5.75 | 105.48 | 7255.97 | 904.39 | 605.27
| 7400 | 7.81 | 135.16 | 7305.63 | 901.31 | 610.08
| 7450 | 11 | 150.23 | 7354.96 | 894.76 | 614.85
| 7500 | 14.59 | 158.29 | 7403.72 | 884.76 | 619.55
| 7550 | 18.34 | 163.17 | 7451.66 | 871.38 | 624.16
| 7600 | 22.18 | 166.42 | 7498.56 | 854.67 | 628.65
| 7650 | 26.07 | 168.75 | 7544.18 | 834.71 | 633.01
| 7700 | 29.98 | 170.51 | 7588.31 | 811.6 | 637.22
| 7750 | 33.92 | 171.89 | 7630.73 | 785.46 | 641.25
| 7800 | 37.86 | 173.02 | 7671.23 | 756.41 | 645.08
| 7850 | 41.81 | 173.96 | 7709.62 | 724.59 | 648.7
| 7900 | 45.78 | 174.77 | 7745.7 | 690.16 | 652.09
| 7950 | 49.74 | 175.48 | 7779.31 | 653.28 | 655.23
| 8000 | 53.71 | 176.1 | 7810.27 | 614.15 | 658.1
| 8050 | 57.68 | 176.67 | 7838.45 | 572.93 | 660.7
| 8100 | 61.66 | 177.19 | 7863.69 | 529.85 | 663.01
| 8150 | 65.63 | 177.67 | 7885.88 | 485.1 | 665.01
| 8200 | 69.61 | 178.12 | 7904.91 | 438.9 | 666.71
| 8250 | 73.59 | 178.55 | 7920.69 | 391.49 | 668.08
| 8300 | 77.57 | 178.97 | 7933.14 | 343.08 | 669.12
| 8350 | 81.55 | 179.37 | 7942.19 | 293.93 | 669.84
| 8400 | 85.53 | 179.76 | 7947.81 | 244.25 | 670.22
| 8450 | 89.51 | 180.14 | 7949.97 | 194.31 | 670.26
| 8456.09 | 90 | 180.19 | 7950 | 188.22 | 670.24
| 8500 | 90 | 180.19 | 7950 | 144.31 | 670.1
| 8600 | 90 | 180.19 | 7950 | 44.31 | 669.76
| 8700 | 90 | 180.19 | 7950 | -55.69 | 669.43
| 8800 | 90 | 180.19 | 7950 | -155.69 | 669.09
| 8900 | 90 | 180.19 | 7950 | -255.69 | 668.76
| 9000 | 90 | 180.19 | 7950 | -355.69 | 668.42
| 9100 | 90 | 180.19 | 7950 | -455.68 | 668.09
| 9200 | 90 | 180.19 | 7950 | -555.68 | 667.76
| 9300 | 90 | 180.19 | 7950 | -655.68 | 667.42
| 9400 | 90 | 180.19 | 7950 | -755.68 | 667.09
| 9500 | 90 | 180.19 | 7950 | -855.68 | 666.75
| 9600 | 90 | 180.19 | 7950 | -955.68 | 666.42
| 9700 | 90 | 180.19 | 7950 | -1055.68 | 666.08
| 9800 | 90 | 180.19 | 7950 | -1155.68 | 665.75
| 9900 | 90 | 180.19 | 7950 | -1255.68 | 665.42
| 10000 | 90 | 180.19 | 7950 | -1355.68 | 665.08
| 10100 | 90 | 180.19 | 7950 | -1455.68 | 664.75
| 10200 | 90 | 180.19 | 7950 | -1555.68 | 664.41
| 10300 | 90 | 180.19 | 7950 | -1655.68 | 664.08
| 10400 | 90 | 180.19 | 7950 | -1755.68 | 663.74
| 10500 | 90 | 180.19 | 7950 | -1855.68 | 663.41
| 10600 | 90 | 180.19 | 7950 | -1955.68 | 663.07
| 10700 | 90 | 180.19 | 7950 | -2055.68 | 662.74
| 10800 | 90 | 180.19 | 7950 | -2155.68 | 662.41
| 10900 | 90 | 180.19 | 7950 | -2255.67 | 662.07
| 11000 | 90 | 180.19 | 7950 | -2355.67 | 661.74
| 11100 | 90 | 180.19 | 7950 | -2455.67 | 661.4
| 11200 | 90 | 180.19 | 7950 | -2555.67 | 661.07
| 11300 | 90 | 180.19 | 7950 | -2655.67 | 660.73
| 11400 | 90 | 180.19 | 7950 | -2755.67 | 660.4
| 11500 | 90 | 180.19 | 7950 | -2855.67 | 660.07
| 11600 | 90 | 180.19 | 7950 | -2955.67 | 659.73
| 11700 | 90 | 180.19 | 7950 | -3055.67 | 659.4
| 11800 | 90 | 180.19 | 7950 | -3155.67 | 659.06
| 11900 | 90 | 180.19 | 7950 | -3255.67 | 658.73
| 12000 | 90 | 180.19 | 7950 | -3355.67 | 658.39
| 12100 | 90 | 180.19 | 7950 | -3455.67 | 658.06
| 12200 | 90 | 180.19 | 7950 | -3555.67 | 657.72
| 12300 | 90 | 180.19 | 7950 | -3655.67 | 657.39
| 12400 | 90 | 180.19 | 7950 | -3755.67 | 657.06
| 12500 | 90 | 180.19 | 7950 | -3855.67 | 656.72
| 12600 | 90 | 180.19 | 7950 | -3955.67 | 656.39
| 12700 | 90 | 180.19 | 7950 | -4055.66 | 656.05
| 12800 | 90 | 180.19 | 7950 | -4155.66 | 655.72
| 12900 | 90 | 180.19 | 7950 | -4255.66 | 655.38
| 13000 | 90 | 180.19 | 7950 | -4355.66 | 655.05
| 13100 | 90 | 180.19 | 7950 | -4455.66 | 654.72
| 13200 | 90 | 180.19 | 7950 | -4555.66 | 654.38
| 13300 | 90 | 180.19 | 7950 | -4655.66 | 654.05
| 13400 | 90 | 180.19 | 7950 | -4755.66 | 653.71
| 13500 | 90 | 180.19 | 7950 | -4855.66 | 653.38
| 13600 | 90 | 180.19 | 7950 | -4955.66 | 653.04
| 13700 | 90 | 180.19 | 7950 | -5055.66 | 652.71
| 13800 | 90 | 180.19 | 7950 | -5155.66 | 652.37
| 13900 | 90 | 180.19 | 7950 | -5255.66 | 652.04
| 14000 | 90 | 180.19 | 7950 | -5355.66 | 651.71
| 14100 | 90 | 180.19 | 7950 | -5455.66 | 651.37
| 14200 | 90 | 180.19 | 7950 | -5555.66 | 651.04
| 14300 | 90 | 180.19 | 7950 | -5655.66 | 650.7
| 14400 | 90 | 180.19 | 7950 | -5755.66 | 650.37
| 14500 | 90 | 180.19 | 7950 | -5855.65 | 650.03
| 14600 | 90 | 180.19 | 7950 | -5955.65 | 649.7
| 14700 | 90 | 180.19 | 7950 | -6055.65 | 649.37
| 14800 | 90 | 180.19 | 7950 | -6155.65 | 649.03
| 14900 | 90 | 180.19 | 7950 | -6255.65 | 648.7
| 15000 | 90 | 180.19 | 7950 | -6355.65 | 648.36
| 15100 | 90 | 180.19 | 7950 | -6455.65 | 648.03
| 15200 | 90 | 180.19 | 7950 | -6555.65 | 647.69
| 15300 | 90 | 180.19 | 7950 | -6655.65 | 647.36
| 15400 | 90 | 180.19 | 7950 | -6755.65 | 647.02
| 15500 | 90 | 180.19 | 7950 | -6855.65 | 646.69
| 15600 | 90 | 180.19 | 7950 | -6955.65 | 646.36
| 15700 | 90 | 180.19 | 7950 | -7055.65 | 646.02
| 15800 | 90 | 180.19 | 7950 | -7155.65 | 645.69
| 15900 | 90 | 180.19 | 7950 | -7255.65 | 645.35
| 16000 | 90 | 180.19 | 7950 | -7355.65 | 645.02
| 16100 | 90 | 180.19 | 7950 | -7455.65 | 644.68
| 16200 | 90 | 180.19 | 7950 | -7555.65 | 644.35
| 16300 | 90 | 180.19 | 7950 | -7655.64 | 644.02
| 16400 | 90 | 180.19 | 7950 | -7755.64 | 643.68
| 16500 | 90 | 180.19 | 7950 | -7855.64 | 643.35
| 16600 | 90 | 180.19 | 7950 | -7955.64 | 643.01
| 16700 | 90 | 180.19 | 7950 | -8055.64 | 642.68
| 16800 | 90 | 180.19 | 7950 | -8155.64 | 642.34
| 16900 | 90 | 180.19 | 7950 | -8255.64 | 642.01
| 17000 | 90 | 180.19 | 7950 | -8355.64 | 641.67
| 17100 | 90 | 180.19 | 7950 | -8455.64 | 641.34
| 17200 | 90 | 180.19 | 7950 | -8555.64 | 641.01
| 17300 | 90 | 180.19 | 7950 | -8655.64 | 640.67
| 17400 | 90 | 180.19 | 7950 | -8755.64 | 640.34
| 17500 | 90 | 180.19 | 7950 | -8855.64 | 640
| 17600 | 90 | 180.19 | 7950 | -8955.64 | 639.67
| 17700 | 90 | 180.19 | 7950 | -9055.64 | 639.33
| 17800 | 90 | 180.19 | 7950 | -9155.64 | 639
| 17836.09 | 90 | 180.19 | 7950 | -9191.73 | 638.88

## Lookup (hidden)
North Reference | RetunValue | Grid Type | ReturnValue | Deviation Indicator | ReturnValue
| 2 |  | 0 |  | 4
True |  | SPCS-Colorado Central-NAD27 |  | Directional
Grid |  | SPCS-Colorado Central-NAD83 |  | High Angle
|  | SPCS-Colorado North-NAD27 |  | Horizontal
SPCS-Colorado North-NAD83
SPCS-Colorado South-NAD27
SPCS-Colorado South-NAD83
UTM-Zone 12 NAD27
UTM-Zone 12 NAD83
UTM-Zone 13 NAD27
UTM-Zone 13 NAD83