## Data
Header Information | measured depth (ft) | inclination (°) | azimuth (°) | true vertical depth (ft) | northing +N/-S (ft) | easting +E/-W (ft)
Operator Name | 100 | 0 | 0 | 100 | 0 | 0
CRESTONE PEAK RESOURCES OPERATING LLC | 200 | 0 | 0 | 200 | 0 | 0
Operator Number | 300 | 0 | 0 | 300 | 0 | 0
10633 | 400 | 0 | 0 | 400 | 0 | 0
Well Name and Number | 500 | 0 | 0 | 500 | 0 | 0
COSSLETT 1G-22H-B168 | 600 | 0 | 0 | 600 | 0 | 0
API Number (if available) | 700 | 0 | 0 | 700 | 0 | 0
| 800 | 2 | 36.06 | 799.98 | 1.41 | 1.03
Location: QQ SEC TWP RGE | 900 | 4 | 36.06 | 899.84 | 5.64 | 4.11
S22-T1N-R68W | 1000 | 6 | 36.06 | 999.45 | 12.69 | 9.24
Citing Type: Planned or Actual | 1100 | 8 | 36.06 | 1098.7 | 22.54 | 16.41
PLANNED | 1200 | 10 | 36.06 | 1197.47 | 35.18 | 25.62
Deviation Indicator | 1228.79 | 10.58 | 36.06 | 1225.79 | 39.34 | 28.65
Horizontal | 1300 | 10.58 | 36.06 | 1295.79 | 49.9 | 36.34
North Reference | 1400 | 10.58 | 36.06 | 1394.09 | 64.74 | 47.15
True | 1500 | 10.58 | 36.06 | 1492.4 | 79.58 | 57.95
Grid Type | 1600 | 10.58 | 36.06 | 1590.7 | 94.41 | 68.76
#VALUE! | 1700 | 10.58 | 36.06 | 1689 | 109.25 | 79.56
| 1800 | 10.58 | 36.06 | 1787.3 | 124.08 | 90.37
| 1900 | 10.58 | 36.06 | 1885.6 | 138.92 | 101.17
| 2000 | 10.58 | 36.06 | 1983.9 | 153.76 | 111.97
| 2100 | 10.58 | 36.06 | 2082.2 | 168.59 | 122.78
| 2200 | 10.58 | 36.06 | 2180.5 | 183.43 | 133.58
| 2300 | 10.58 | 36.06 | 2278.81 | 198.27 | 144.39
| 2400 | 10.58 | 36.06 | 2377.11 | 213.1 | 155.19
| 2500 | 10.58 | 36.06 | 2475.41 | 227.94 | 166
| 2600 | 10.58 | 36.06 | 2573.71 | 242.77 | 176.8
| 2700 | 10.58 | 36.06 | 2672.01 | 257.61 | 187.61
| 2800 | 10.58 | 36.06 | 2770.31 | 272.45 | 198.41
| 2900 | 10.58 | 36.06 | 2868.61 | 287.28 | 209.22
| 3000 | 10.58 | 36.06 | 2966.91 | 302.12 | 220.02
| 3100 | 10.58 | 36.06 | 3065.22 | 316.96 | 230.83
| 3200 | 10.58 | 36.06 | 3163.52 | 331.79 | 241.63
| 3300 | 10.58 | 36.06 | 3261.82 | 346.63 | 252.44
| 3400 | 10.58 | 36.06 | 3360.12 | 361.47 | 263.24
| 3500 | 10.58 | 36.06 | 3458.42 | 376.3 | 274.04
| 3600 | 10.58 | 36.06 | 3556.72 | 391.14 | 284.85
| 3700 | 10.58 | 36.06 | 3655.02 | 405.97 | 295.65
| 3800 | 10.58 | 36.06 | 3753.33 | 420.81 | 306.46
| 3900 | 10.58 | 36.06 | 3851.63 | 435.65 | 317.26
| 4000 | 10.58 | 36.06 | 3949.93 | 450.48 | 328.07
| 4100 | 10.58 | 36.06 | 4048.23 | 465.32 | 338.87
| 4200 | 10.58 | 36.06 | 4146.53 | 480.16 | 349.68
| 4300 | 10.58 | 36.06 | 4244.83 | 494.99 | 360.48
| 4400 | 10.58 | 36.06 | 4343.13 | 509.83 | 371.29
| 4500 | 10.58 | 36.06 | 4441.43 | 524.66 | 382.09
| 4600 | 10.58 | 36.06 | 4539.74 | 539.5 | 392.9
| 4700 | 10.58 | 36.06 | 4638.04 | 554.34 | 403.7
| 4800 | 10.58 | 36.06 | 4736.34 | 569.17 | 414.51
| 4900 | 10.58 | 36.06 | 4834.64 | 584.01 | 425.31
| 5000 | 10.58 | 36.06 | 4932.94 | 598.85 | 436.11
| 5100 | 10.58 | 36.06 | 5031.24 | 613.68 | 446.92
| 5200 | 10.58 | 36.06 | 5129.54 | 628.52 | 457.72
| 5300 | 10.58 | 36.06 | 5227.84 | 643.35 | 468.53
| 5400 | 10.58 | 36.06 | 5326.15 | 658.19 | 479.33
| 5500 | 10.58 | 36.06 | 5424.45 | 673.03 | 490.14
| 5600 | 10.58 | 36.06 | 5522.75 | 687.86 | 500.94
| 5700 | 10.58 | 36.06 | 5621.05 | 702.7 | 511.75
| 5800 | 10.58 | 36.06 | 5719.35 | 717.54 | 522.55
| 5900 | 10.58 | 36.06 | 5817.65 | 732.37 | 533.36
| 6000 | 10.58 | 36.06 | 5915.95 | 747.21 | 544.16
| 6100 | 10.58 | 36.06 | 6014.25 | 762.05 | 554.97
| 6200 | 10.58 | 36.06 | 6112.56 | 776.88 | 565.77
| 6300 | 10.58 | 36.06 | 6210.86 | 791.72 | 576.58
| 6400 | 10.58 | 36.06 | 6309.16 | 806.55 | 587.38
| 6500 | 10.58 | 36.06 | 6407.46 | 821.39 | 598.18
| 6600 | 10.58 | 36.06 | 6505.76 | 836.23 | 608.99
| 6700 | 10.58 | 36.06 | 6604.06 | 851.06 | 619.79
| 6800 | 10.58 | 36.06 | 6702.36 | 865.9 | 630.6
| 6900 | 10.58 | 36.06 | 6800.67 | 880.74 | 641.4
| 7008.35 | 10.58 | 36.06 | 6907.17 | 896.81 | 653.11
| 7050 | 8.13 | 50.16 | 6948.27 | 901.79 | 657.62
| 7100 | 6.36 | 79.11 | 6997.89 | 904.58 | 663.06
| 7150 | 6.83 | 114.24 | 7047.58 | 903.88 | 668.5
| 7200 | 9.21 | 137.73 | 7097.1 | 899.7 | 673.9
| 7250 | 12.44 | 150.45 | 7146.21 | 892.05 | 679.25
| 7300 | 16.02 | 157.79 | 7194.67 | 880.97 | 684.51
| 7350 | 19.75 | 162.45 | 7242.25 | 866.53 | 689.67
| 7400 | 23.58 | 165.67 | 7288.71 | 848.77 | 694.7
| 7450 | 27.45 | 168.03 | 7333.83 | 827.81 | 699.56
| 7500 | 31.35 | 169.84 | 7377.38 | 803.72 | 704.25
| 7550 | 35.27 | 171.29 | 7419.16 | 776.64 | 708.73
| 7600 | 39.2 | 172.48 | 7458.96 | 746.7 | 712.99
| 7650 | 43.15 | 173.49 | 7496.59 | 714.03 | 717
| 7700 | 47.1 | 174.35 | 7531.87 | 678.81 | 720.74
| 7750 | 51.06 | 175.12 | 7564.61 | 641.2 | 724.2
| 7800 | 55.02 | 175.8 | 7594.67 | 601.38 | 727.35
| 7850 | 58.99 | 176.42 | 7621.9 | 559.55 | 730.19
| 7900 | 62.95 | 176.99 | 7646.15 | 515.91 | 732.7
| 7950 | 66.93 | 177.52 | 7667.33 | 470.68 | 734.87
| 8000 | 70.9 | 178.02 | 7685.32 | 424.07 | 736.68
| 8050 | 74.87 | 178.49 | 7700.03 | 376.32 | 738.14
| 8100 | 78.85 | 178.95 | 7711.39 | 327.65 | 739.22
| 8150 | 82.82 | 179.4 | 7719.35 | 278.3 | 739.93
| 8200 | 86.8 | 179.84 | 7723.88 | 228.52 | 740.26
| 8240.26 | 90 | 180.19 | 7725 | 188.28 | 740.24
| 8300 | 90 | 180.19 | 7725 | 128.54 | 740.05
| 8400 | 90 | 180.19 | 7725 | 28.54 | 739.72
| 8500 | 90 | 180.19 | 7725 | -71.46 | 739.38
| 8600 | 90 | 180.19 | 7725 | -171.46 | 739.05
| 8700 | 90 | 180.19 | 7725 | -271.46 | 738.72
| 8800 | 90 | 180.19 | 7725 | -371.46 | 738.39
| 8900 | 90 | 180.19 | 7725 | -471.46 | 738.06
| 9000 | 90 | 180.19 | 7725 | -571.46 | 737.73
| 9100 | 90 | 180.19 | 7725 | -671.45 | 737.4
| 9200 | 90 | 180.19 | 7725 | -771.45 | 737.07
| 9300 | 90 | 180.19 | 7725 | -871.45 | 736.74
| 9400 | 90 | 180.19 | 7725 | -971.45 | 736.4
| 9500 | 90 | 180.19 | 7725 | -1071.45 | 736.07
| 9600 | 90 | 180.19 | 7725 | -1171.45 | 735.74
| 9700 | 90 | 180.19 | 7725 | -1271.45 | 735.41
| 9800 | 90 | 180.19 | 7725 | -1371.45 | 735.08
| 9900 | 90 | 180.19 | 7725 | -1471.45 | 734.75
| 10000 | 90 | 180.19 | 7725 | -1571.45 | 734.42
| 10100 | 90 | 180.19 | 7725 | -1671.45 | 734.09
| 10200 | 90 | 180.19 | 7725 | -1771.45 | 733.75
| 10300 | 90 | 180.19 | 7725 | -1871.45 | 733.42
| 10400 | 90 | 180.19 | 7725 | -1971.45 | 733.09
| 10500 | 90 | 180.19 | 7725 | -2071.45 | 732.76
| 10600 | 90 | 180.19 | 7725 | -2171.45 | 732.43
| 10700 | 90 | 180.19 | 7725 | -2271.45 | 732.1
| 10800 | 90 | 180.19 | 7725 | -2371.45 | 731.77
| 10900 | 90 | 180.19 | 7725 | -2471.45 | 731.44
| 11000 | 90 | 180.19 | 7725 | -2571.44 | 731.11
| 11100 | 90 | 180.19 | 7725 | -2671.44 | 730.77
| 11200 | 90 | 180.19 | 7725 | -2771.44 | 730.44
| 11300 | 90 | 180.19 | 7725 | -2871.44 | 730.11
| 11400 | 90 | 180.19 | 7725 | -2971.44 | 729.78
| 11500 | 90 | 180.19 | 7725 | -3071.44 | 729.45
| 11600 | 90 | 180.19 | 7725 | -3171.44 | 729.12
| 11700 | 90 | 180.19 | 7725 | -3271.44 | 728.79
| 11800 | 90 | 180.19 | 7725 | -3371.44 | 728.46
| 11900 | 90 | 180.19 | 7725 | -3471.44 | 728.12
| 12000 | 90 | 180.19 | 7725 | -3571.44 | 727.79
| 12100 | 90 | 180.19 | 7725 | -3671.44 | 727.46
| 12200 | 90 | 180.19 | 7725 | -3771.44 | 727.13
| 12300 | 90 | 180.19 | 7725 | -3871.44 | 726.8
| 12400 | 90 | 180.19 | 7725 | -3971.44 | 726.47
| 12500 | 90 | 180.19 | 7725 | -4071.44 | 726.14
| 12600 | 90 | 180.19 | 7725 | -4171.44 | 725.81
| 12700 | 90 | 180.19 | 7725 | -4271.44 | 725.48
| 12800 | 90 | 180.19 | 7725 | -4371.43 | 725.14
| 12900 | 90 | 180.19 | 7725 | -4471.43 | 724.81
| 13000 | 90 | 180.19 | 7725 | -4571.43 | 724.48
| 13100 | 90 | 180.19 | 7725 | -4671.43 | 724.15
| 13200 | 90 | 180.19 | 7725 | -4771.43 | 723.82
| 13300 | 90 | 180.19 | 7725 | -4871.43 | 723.49
| 13400 | 90 | 180.19 | 7725 | -4971.43 | 723.16
| 13500 | 90 | 180.19 | 7725 | -5071.43 | 722.83
| 13600 | 90 | 180.19 | 7725 | -5171.43 | 722.49
| 13700 | 90 | 180.19 | 7725 | -5271.43 | 722.16
| 13800 | 90 | 180.19 | 7725 | -5371.43 | 721.83
| 13900 | 90 | 180.19 | 7725 | -5471.43 | 721.5
| 14000 | 90 | 180.19 | 7725 | -5571.43 | 721.17
| 14100 | 90 | 180.19 | 7725 | -5671.43 | 720.84
| 14200 | 90 | 180.19 | 7725 | -5771.43 | 720.51
| 14300 | 90 | 180.19 | 7725 | -5871.43 | 720.18
| 14400 | 90 | 180.19 | 7725 | -5971.43 | 719.85
| 14500 | 90 | 180.19 | 7725 | -6071.43 | 719.51
| 14600 | 90 | 180.19 | 7725 | -6171.42 | 719.18
| 14700 | 90 | 180.19 | 7725 | -6271.42 | 718.85
| 14800 | 90 | 180.19 | 7725 | -6371.42 | 718.52
| 14900 | 90 | 180.19 | 7725 | -6471.42 | 718.19
| 15000 | 90 | 180.19 | 7725 | -6571.42 | 717.86
| 15100 | 90 | 180.19 | 7725 | -6671.42 | 717.53
| 15200 | 90 | 180.19 | 7725 | -6771.42 | 717.2
| 15300 | 90 | 180.19 | 7725 | -6871.42 | 716.86
| 15400 | 90 | 180.19 | 7725 | -6971.42 | 716.53
| 15500 | 90 | 180.19 | 7725 | -7071.42 | 716.2
| 15600 | 90 | 180.19 | 7725 | -7171.42 | 715.87
| 15700 | 90 | 180.19 | 7725 | -7271.42 | 715.54
| 15800 | 90 | 180.19 | 7725 | -7371.42 | 715.21
| 15900 | 90 | 180.19 | 7725 | -7471.42 | 714.88
| 16000 | 90 | 180.19 | 7725 | -7571.42 | 714.55
| 16100 | 90 | 180.19 | 7725 | -7671.42 | 714.22
| 16200 | 90 | 180.19 | 7725 | -7771.42 | 713.88
| 16300 | 90 | 180.19 | 7725 | -7871.42 | 713.55
| 16400 | 90 | 180.19 | 7725 | -7971.41 | 713.22
| 16500 | 90 | 180.19 | 7725 | -8071.41 | 712.89
| 16600 | 90 | 180.19 | 7725 | -8171.41 | 712.56
| 16700 | 90 | 180.19 | 7725 | -8271.41 | 712.23
| 16800 | 90 | 180.19 | 7725 | -8371.41 | 711.9
| 16900 | 90 | 180.19 | 7725 | -8471.41 | 711.57
| 17000 | 90 | 180.19 | 7725 | -8571.41 | 711.23
| 17100 | 90 | 180.19 | 7725 | -8671.41 | 710.9
| 17200 | 90 | 180.19 | 7725 | -8771.41 | 710.57
| 17300 | 90 | 180.19 | 7725 | -8871.41 | 710.24
| 17400 | 90 | 180.19 | 7725 | -8971.41 | 709.91
| 17500 | 90 | 180.19 | 7725 | -9071.41 | 709.58
| 17600 | 90 | 180.19 | 7725 | -9171.41 | 709.25
| 17620.26 | 90 | 180.19 | 7725 | -9191.66 | 709.18

## Lookup (hidden)
North Reference | RetunValue | Grid Type | ReturnValue | Deviation Indicator | ReturnValue
| 2 |  | 0 |  | 4
True |  | SPCS-Colorado Central-NAD27 |  | Directional
Grid |  | SPCS-Colorado Central-NAD83 |  | High Angle
|  | SPCS-Colorado North-NAD27 |  | Horizontal
SPCS-Colorado North-NAD83
SPCS-Colorado South-NAD27
SPCS-Colorado South-NAD83
UTM-Zone 12 NAD27
UTM-Zone 12 NAD83
UTM-Zone 13 NAD27
UTM-Zone 13 NAD83