## Data
Header Information | measured depth (ft) | inclination (°) | azimuth (°) | true vertical depth (ft) | northing +N/-S (ft) | easting +E/-W (ft)
Operator Name | 100 | 0 | 0 | 100 | 0 | 0
CRESTONE PEAK RESOURCES OPERATING LLC | 200 | 0 | 0 | 200 | 0 | 0
Operator Number | 300 | 0 | 0 | 300 | 0 | 0
10633 | 400 | 0 | 0 | 400 | 0 | 0
Well Name and Number | 500 | 0 | 0 | 500 | 0 | 0
COSSLETT 1H-22H-B168 | 600 | 0 | 0 | 600 | 0 | 0
API Number (if available) | 700 | 2 | 48.91 | 699.98 | 1.15 | 1.32
| 800 | 4 | 48.91 | 799.84 | 4.59 | 5.26
Location: QQ SEC TWP RGE | 900 | 6 | 48.91 | 899.45 | 10.31 | 11.83
S22-T1N-R68W | 1000 | 8 | 48.91 | 998.7 | 18.32 | 21.01
Citing Type: Planned or Actual | 1100 | 10 | 48.91 | 1097.47 | 28.6 | 32.8
PLANNED | 1148.81 | 10.98 | 48.91 | 1145.46 | 34.44 | 39.5
Deviation Indicator | 1200 | 10.98 | 48.91 | 1195.71 | 40.85 | 46.85
Horizontal | 1300 | 10.98 | 48.91 | 1293.88 | 53.36 | 61.2
North Reference | 1400 | 10.98 | 48.91 | 1392.05 | 65.87 | 75.55
True | 1500 | 10.98 | 48.91 | 1490.22 | 78.39 | 89.9
Grid Type | 1600 | 10.98 | 48.91 | 1588.4 | 90.9 | 104.25
#VALUE! | 1700 | 10.98 | 48.91 | 1686.57 | 103.41 | 118.6
| 1800 | 10.98 | 48.91 | 1784.74 | 115.92 | 132.95
| 1900 | 10.98 | 48.91 | 1882.91 | 128.44 | 147.3
| 2000 | 10.98 | 48.91 | 1981.08 | 140.95 | 161.66
| 2100 | 10.98 | 48.91 | 2079.25 | 153.46 | 176.01
| 2200 | 10.98 | 48.91 | 2177.42 | 165.98 | 190.36
| 2300 | 10.98 | 48.91 | 2275.59 | 178.49 | 204.71
| 2400 | 10.98 | 48.91 | 2373.76 | 191 | 219.06
| 2500 | 10.98 | 48.91 | 2471.93 | 203.52 | 233.41
| 2600 | 10.98 | 48.91 | 2570.1 | 216.03 | 247.76
| 2700 | 10.98 | 48.91 | 2668.27 | 228.54 | 262.11
| 2800 | 10.98 | 48.91 | 2766.44 | 241.05 | 276.46
| 2900 | 10.98 | 48.91 | 2864.61 | 253.57 | 290.82
| 3000 | 10.98 | 48.91 | 2962.78 | 266.08 | 305.17
| 3100 | 10.98 | 48.91 | 3060.95 | 278.59 | 319.52
| 3200 | 10.98 | 48.91 | 3159.13 | 291.11 | 333.87
| 3300 | 10.98 | 48.91 | 3257.3 | 303.62 | 348.22
| 3400 | 10.98 | 48.91 | 3355.47 | 316.13 | 362.57
| 3500 | 10.98 | 48.91 | 3453.64 | 328.64 | 376.92
| 3600 | 10.98 | 48.91 | 3551.81 | 341.16 | 391.27
| 3700 | 10.98 | 48.91 | 3649.98 | 353.67 | 405.62
| 3800 | 10.98 | 48.91 | 3748.15 | 366.18 | 419.97
| 3900 | 10.98 | 48.91 | 3846.32 | 378.7 | 434.33
| 4000 | 10.98 | 48.91 | 3944.49 | 391.21 | 448.68
| 4100 | 10.98 | 48.91 | 4042.66 | 403.72 | 463.03
| 4200 | 10.98 | 48.91 | 4140.83 | 416.24 | 477.38
| 4300 | 10.98 | 48.91 | 4239 | 428.75 | 491.73
| 4400 | 10.98 | 48.91 | 4337.17 | 441.26 | 506.08
| 4500 | 10.98 | 48.91 | 4435.34 | 453.77 | 520.43
| 4600 | 10.98 | 48.91 | 4533.51 | 466.29 | 534.78
| 4700 | 10.98 | 48.91 | 4631.69 | 478.8 | 549.13
| 4800 | 10.98 | 48.91 | 4729.86 | 491.31 | 563.49
| 4900 | 10.98 | 48.91 | 4828.03 | 503.83 | 577.84
| 5000 | 10.98 | 48.91 | 4926.2 | 516.34 | 592.19
| 5100 | 10.98 | 48.91 | 5024.37 | 528.85 | 606.54
| 5200 | 10.98 | 48.91 | 5122.54 | 541.36 | 620.89
| 5300 | 10.98 | 48.91 | 5220.71 | 553.88 | 635.24
| 5400 | 10.98 | 48.91 | 5318.88 | 566.39 | 649.59
| 5500 | 10.98 | 48.91 | 5417.05 | 578.9 | 663.94
| 5600 | 10.98 | 48.91 | 5515.22 | 591.42 | 678.29
| 5700 | 10.98 | 48.91 | 5613.39 | 603.93 | 692.64
| 5800 | 10.98 | 48.91 | 5711.56 | 616.44 | 707
| 5900 | 10.98 | 48.91 | 5809.73 | 628.96 | 721.35
| 6000 | 10.98 | 48.91 | 5907.9 | 641.47 | 735.7
| 6100 | 10.98 | 48.91 | 6006.07 | 653.98 | 750.05
| 6200 | 10.98 | 48.91 | 6104.24 | 666.49 | 764.4
| 6300 | 10.98 | 48.91 | 6202.42 | 679.01 | 778.75
| 6400 | 10.98 | 48.91 | 6300.59 | 691.52 | 793.1
| 6500 | 10.98 | 48.91 | 6398.76 | 704.03 | 807.45
| 6600 | 10.98 | 48.91 | 6496.93 | 716.55 | 821.8
| 6700 | 10.98 | 48.91 | 6595.1 | 729.06 | 836.16
| 6800 | 10.98 | 48.91 | 6693.27 | 741.57 | 850.51
| 6900 | 10.98 | 48.91 | 6791.44 | 754.08 | 864.86
| 7000 | 10.98 | 48.91 | 6889.61 | 766.6 | 879.21
| 7100 | 10.98 | 48.91 | 6987.78 | 779.11 | 893.56
| 7129.53 | 10.98 | 48.91 | 7016.77 | 782.8 | 897.8
| 7150 | 10.04 | 56.28 | 7036.9 | 785.08 | 900.75
| 7200 | 8.65 | 79.62 | 7086.25 | 788.17 | 908.08
| 7250 | 8.99 | 105.84 | 7135.68 | 787.79 | 915.54
| 7300 | 10.88 | 126.46 | 7184.94 | 783.91 | 923.09
| 7350 | 13.71 | 139.88 | 7233.8 | 776.58 | 930.71
| 7400 | 17 | 148.5 | 7282.02 | 765.81 | 938.35
| 7450 | 20.54 | 154.31 | 7329.35 | 751.66 | 945.97
| 7500 | 24.22 | 158.45 | 7375.58 | 734.21 | 953.54
| 7550 | 27.98 | 161.54 | 7420.48 | 713.54 | 961.03
| 7600 | 31.8 | 163.95 | 7463.82 | 689.74 | 968.39
| 7650 | 35.65 | 165.89 | 7505.4 | 662.94 | 975.59
| 7700 | 39.53 | 167.49 | 7545.01 | 633.26 | 982.59
| 7750 | 43.43 | 168.85 | 7582.46 | 600.85 | 989.36
| 7800 | 47.34 | 170.03 | 7617.57 | 565.86 | 995.88
| 7850 | 51.26 | 171.06 | 7650.17 | 528.48 | 1002.09
| 7900 | 55.19 | 171.99 | 7680.09 | 488.87 | 1007.98
| 7950 | 59.13 | 172.84 | 7707.2 | 447.24 | 1013.52
| 8000 | 63.07 | 173.61 | 7731.36 | 403.78 | 1018.68
| 8050 | 67.02 | 174.34 | 7752.45 | 358.7 | 1023.43
| 8100 | 70.97 | 175.02 | 7770.38 | 312.24 | 1027.75
| 8150 | 74.92 | 175.67 | 7785.04 | 264.6 | 1031.62
| 8200 | 78.87 | 176.3 | 7796.38 | 216.04 | 1035.03
| 8250 | 82.82 | 176.91 | 7804.33 | 166.77 | 1037.94
| 8300 | 86.78 | 177.51 | 7808.86 | 117.04 | 1040.36
| 8340.71 | 90 | 178 | 7810 | 76.39 | 1041.95
| 8400 | 90 | 178 | 7810 | 17.13 | 1044.02
| 8500 | 90 | 178 | 7810 | -82.81 | 1047.51
| 8600 | 90 | 178 | 7810 | -182.75 | 1051
| 8700 | 90 | 178 | 7810 | -282.68 | 1054.49
| 8800 | 90 | 178 | 7810 | -382.62 | 1057.98
| 8900 | 90 | 178 | 7810 | -482.56 | 1061.47
| 9000 | 90 | 178 | 7810 | -582.5 | 1064.96
| 9100 | 90 | 178 | 7810 | -682.44 | 1068.45
| 9200 | 90 | 178 | 7810 | -782.38 | 1071.94
| 9300 | 90 | 178 | 7810 | -882.32 | 1075.43
| 9400 | 90 | 178 | 7810 | -982.26 | 1078.92
| 9500 | 90 | 178 | 7810 | -1082.2 | 1082.41
| 9600 | 90 | 178 | 7810 | -1182.14 | 1085.9
| 9700 | 90 | 178 | 7810 | -1282.08 | 1089.39
| 9800 | 90 | 178 | 7810 | -1382.01 | 1092.88
| 9900 | 90 | 178 | 7810 | -1481.95 | 1096.37
| 10000 | 90 | 178 | 7810 | -1581.89 | 1099.86
| 10100 | 90 | 178 | 7810 | -1681.83 | 1103.35
| 10200 | 90 | 178 | 7810 | -1781.77 | 1106.84
| 10300 | 90 | 178 | 7810 | -1881.71 | 1110.33
| 10400 | 90 | 178 | 7810 | -1981.65 | 1113.82
| 10500 | 90 | 178 | 7810 | -2081.59 | 1117.31
| 10600 | 90 | 178 | 7810 | -2181.53 | 1120.8
| 10700 | 90 | 178 | 7810 | -2281.47 | 1124.29
| 10800 | 90 | 178 | 7810 | -2381.41 | 1127.78
| 10900 | 90 | 178 | 7810 | -2481.34 | 1131.27
| 11000 | 90 | 178 | 7810 | -2581.28 | 1134.76
| 11100 | 90 | 178 | 7810 | -2681.22 | 1138.25
| 11200 | 90 | 178 | 7810 | -2781.16 | 1141.74
| 11300 | 90 | 178 | 7810 | -2881.1 | 1145.23
| 11400 | 90 | 178 | 7810 | -2981.04 | 1148.72
| 11500 | 90 | 178 | 7810 | -3080.98 | 1152.21
| 11600 | 90 | 178 | 7810 | -3180.92 | 1155.7
| 11700 | 90 | 178 | 7810 | -3280.86 | 1159.19
| 11800 | 90 | 178 | 7810 | -3380.8 | 1162.68
| 11900 | 90 | 178 | 7810 | -3480.74 | 1166.17
| 12000 | 90 | 178 | 7810 | -3580.67 | 1169.66
| 12100 | 90 | 178 | 7810 | -3680.61 | 1173.15
| 12200 | 90 | 178 | 7810 | -3780.55 | 1176.64
| 12300 | 90 | 178 | 7810 | -3880.49 | 1180.13
| 12400 | 90 | 178 | 7810 | -3980.43 | 1183.62
| 12500 | 90 | 178 | 7810 | -4080.37 | 1187.11
| 12600 | 90 | 178 | 7810 | -4180.31 | 1190.6
| 12700 | 90 | 178 | 7810 | -4280.25 | 1194.09
| 12800 | 90 | 178 | 7810 | -4380.19 | 1197.58
| 12900 | 90 | 178 | 7810 | -4480.13 | 1201.07
| 13000 | 90 | 178 | 7810 | -4580.07 | 1204.56
| 13100 | 90 | 178 | 7810 | -4680 | 1208.05
| 13200 | 90 | 178 | 7810 | -4779.94 | 1211.54
| 13300 | 90 | 178 | 7810 | -4879.88 | 1215.03
| 13400 | 90 | 178 | 7810 | -4979.82 | 1218.52
| 13500 | 90 | 178 | 7810 | -5079.76 | 1222.01
| 13600 | 90 | 178 | 7810 | -5179.7 | 1225.5
| 13700 | 90 | 178 | 7810 | -5279.64 | 1228.99
| 13800 | 90 | 178 | 7810 | -5379.58 | 1232.48
| 13900 | 90 | 178 | 7810 | -5479.52 | 1235.97
| 14000 | 90 | 178 | 7810 | -5579.46 | 1239.46
| 14100 | 90 | 178 | 7810 | -5679.4 | 1242.95
| 14200 | 90 | 178 | 7810 | -5779.33 | 1246.44
| 14270.71 | 90 | 178 | 7810 | -5850 | 1248.91
| 14300 | 90 | 178.59 | 7810 | -5879.28 | 1249.78
| 14372.25 | 90 | 180.03 | 7810 | -5951.52 | 1250.65
| 14400 | 90 | 180.03 | 7810 | -5979.27 | 1250.64
| 14500 | 90 | 180.03 | 7810 | -6079.27 | 1250.58
| 14600 | 90 | 180.03 | 7810 | -6179.27 | 1250.53
| 14700 | 90 | 180.03 | 7810 | -6279.27 | 1250.48
| 14800 | 90 | 180.03 | 7810 | -6379.27 | 1250.42
| 14900 | 90 | 180.03 | 7810 | -6479.27 | 1250.37
| 15000 | 90 | 180.03 | 7810 | -6579.27 | 1250.32
| 15100 | 90 | 180.03 | 7810 | -6679.27 | 1250.26
| 15200 | 90 | 180.03 | 7810 | -6779.27 | 1250.21
| 15300 | 90 | 180.03 | 7810 | -6879.27 | 1250.15
| 15400 | 90 | 180.03 | 7810 | -6979.27 | 1250.1
| 15500 | 90 | 180.03 | 7810 | -7079.27 | 1250.05
| 15600 | 90 | 180.03 | 7810 | -7179.27 | 1249.99
| 15700 | 90 | 180.03 | 7810 | -7279.27 | 1249.94
| 15800 | 90 | 180.03 | 7810 | -7379.27 | 1249.89
| 15900 | 90 | 180.03 | 7810 | -7479.27 | 1249.83
| 16000 | 90 | 180.03 | 7810 | -7579.27 | 1249.78
| 16100 | 90 | 180.03 | 7810 | -7679.27 | 1249.72
| 16200 | 90 | 180.03 | 7810 | -7779.27 | 1249.67
| 16300 | 90 | 180.03 | 7810 | -7879.27 | 1249.62
| 16400 | 90 | 180.03 | 7810 | -7979.27 | 1249.56
| 16500 | 90 | 180.03 | 7810 | -8079.27 | 1249.51
| 16600 | 90 | 180.03 | 7810 | -8179.27 | 1249.45
| 16700 | 90 | 180.03 | 7810 | -8279.27 | 1249.4
| 16800 | 90 | 180.03 | 7810 | -8379.27 | 1249.35
| 16900 | 90 | 180.03 | 7810 | -8479.27 | 1249.29
| 17000 | 90 | 180.03 | 7810 | -8579.27 | 1249.24
| 17100 | 90 | 180.03 | 7810 | -8679.27 | 1249.19
| 17200 | 90 | 180.03 | 7810 | -8779.27 | 1249.13
| 17300 | 90 | 180.03 | 7810 | -8879.27 | 1249.08
| 17400 | 90 | 180.03 | 7810 | -8979.27 | 1249.02
| 17500 | 90 | 180.03 | 7810 | -9079.27 | 1248.97
| 17600 | 90 | 180.03 | 7810 | -9179.27 | 1248.92
| 17613.12 | 90 | 180.03 | 7810 | -9192.39 | 1248.91

## Lookup (hidden)
North Reference | RetunValue | Grid Type | ReturnValue | Deviation Indicator | ReturnValue
| 2 |  | 0 |  | 4
True |  | SPCS-Colorado Central-NAD27 |  | Directional
Grid |  | SPCS-Colorado Central-NAD83 |  | High Angle
|  | SPCS-Colorado North-NAD27 |  | Horizontal
SPCS-Colorado North-NAD83
SPCS-Colorado South-NAD27
SPCS-Colorado South-NAD83
UTM-Zone 12 NAD27
UTM-Zone 12 NAD83
UTM-Zone 13 NAD27
UTM-Zone 13 NAD83