## Data
Header Information | measured depth (ft) | inclination (°) | azimuth (°) | true vertical depth (ft) | northing +N/-S (ft) | easting +E/-W (ft)
Operator Name | 0 | 0 | 301.256 | 0 | 0 | 0
Bonanza Creek Energy Operating Company | 17 | 0 | 301.256 | 17 | 0 | 0
Operator Number | 117 | 0 | 301.256 | 117 | 0 | 0
8960 | 217 | 0 | 301.256 | 217 | 0 | 0
Well Name and Number | 317 | 0 | 301.256 | 317 | 0 | 0
North Platte Federal 21-24-22HC | 417 | 0 | 301.256 | 417 | 0 | 0
API Number (if available) | 517 | 0 | 301.256 | 517 | 0 | 0
05-123-43502 | 617 | 0 | 301.256 | 617 | 0 | 0
Location: QQ SEC TWP RGE | 717 | 0 | 301.256 | 717 | 0 | 0
SWSE 26 5N 63W | 817 | 0 | 301.256 | 817 | 0 | 0
Citing Type: Planned or Actual | 917 | 0 | 301.256 | 917 | 0 | 0
Planned | 1017 | 0 | 301.256 | 1017 | 0 | 0
Deviation Indicator | 1117 | 0 | 301.256 | 1117 | 0 | 0
Horizontal | 1217 | 0 | 301.256 | 1217 | 0 | 0
North Reference | 1317 | 0 | 301.256 | 1317 | 0 | 0
True | 1417 | 0 | 301.256 | 1417 | 0 | 0
Grid Type | 1517 | 0 | 301.256 | 1517 | 0 | 0
#VALUE! | 1617 | 0 | 301.256 | 1617 | 0 | 0
| 1717 | 0 | 301.256 | 1717 | 0 | 0
| 1817 | 0 | 301.256 | 1817 | 0 | 0
| 1917 | 0 | 301.256 | 1917 | 0 | 0
| 2000 | 0 | 301.256 | 2000 | 0 | 0
| 2017 | 0.34 | 301.256 | 2017 | 0.03 | -0.04
| 2117 | 2.34 | 301.256 | 2116.97 | 1.24 | -2.04
| 2217 | 4.34 | 301.256 | 2216.79 | 4.26 | -7.02
| 2317 | 6.34 | 301.256 | 2316.35 | 9.09 | -14.98
| 2417 | 8.34 | 301.256 | 2415.53 | 15.72 | -25.9
| 2517 | 10.34 | 301.256 | 2514.2 | 24.14 | -39.77
| 2611.1 | 12.222 | 301.256 | 2606.47 | 33.69 | -55.51
| 2617 | 12.222 | 301.256 | 2612.24 | 34.34 | -56.57
| 2717 | 12.222 | 301.256 | 2709.98 | 45.32 | -74.67
| 2817 | 12.222 | 301.256 | 2807.71 | 56.31 | -92.77
| 2917 | 12.222 | 301.256 | 2905.44 | 67.29 | -110.87
| 3017 | 12.222 | 301.256 | 3003.18 | 78.28 | -128.96
| 3117 | 12.222 | 301.256 | 3100.91 | 89.26 | -147.06
| 3217 | 12.222 | 301.256 | 3198.64 | 100.24 | -165.16
| 3317 | 12.222 | 301.256 | 3296.38 | 111.23 | -183.26
| 3417 | 12.222 | 301.256 | 3394.11 | 122.21 | -201.35
| 3493.63 | 12.222 | 301.256 | 3469 | 130.63 | -215.22
| 3517 | 12.222 | 301.256 | 3491.84 | 133.2 | -219.45
| 3617 | 12.222 | 301.256 | 3589.58 | 144.18 | -237.55
| 3717 | 12.222 | 301.256 | 3687.31 | 155.17 | -255.64
| 3817 | 12.222 | 301.256 | 3785.04 | 166.15 | -273.74
| 3917 | 12.222 | 301.256 | 3882.78 | 177.13 | -291.84
| 4017 | 12.222 | 301.256 | 3980.51 | 188.12 | -309.94
| 4117 | 12.222 | 301.256 | 4078.24 | 199.1 | -328.03
| 4217 | 12.222 | 301.256 | 4175.98 | 210.09 | -346.13
| 4317 | 12.222 | 301.256 | 4273.71 | 221.07 | -364.23
| 4417 | 12.222 | 301.256 | 4371.45 | 232.06 | -382.33
| 4517 | 12.222 | 301.256 | 4469.18 | 243.04 | -400.42
| 4617 | 12.222 | 301.256 | 4566.91 | 254.02 | -418.52
| 4717 | 12.222 | 301.256 | 4664.65 | 265.01 | -436.62
| 4817 | 12.222 | 301.256 | 4762.38 | 275.99 | -454.71
| 4917 | 12.222 | 301.256 | 4860.11 | 286.98 | -472.81
| 5017 | 12.222 | 301.256 | 4957.85 | 297.96 | -490.91
| 5117 | 12.222 | 301.256 | 5055.58 | 308.95 | -509.01
| 5217 | 12.222 | 301.256 | 5153.31 | 319.93 | -527.1
| 5317 | 12.222 | 301.256 | 5251.05 | 330.91 | -545.2
| 5417 | 12.222 | 301.256 | 5348.78 | 341.9 | -563.3
| 5517 | 12.222 | 301.256 | 5446.51 | 352.88 | -581.4
| 5617 | 12.222 | 301.256 | 5544.25 | 363.87 | -599.49
| 5717 | 12.222 | 301.256 | 5641.98 | 374.85 | -617.59
| 5817 | 12.222 | 301.256 | 5739.71 | 385.84 | -635.69
| 5917 | 12.222 | 301.256 | 5837.45 | 396.82 | -653.78
| 6017 | 12.222 | 301.256 | 5935.18 | 407.8 | -671.88
| 6113.7 | 12.222 | 301.256 | 6029.69 | 418.43 | -689.38
| 6117 | 12.054 | 299.903 | 6032.92 | 418.78 | -689.98
| 6217 | 11.14 | 248.705 | 6131.12 | 420.48 | -708.08
| 6317 | 17.341 | 215.609 | 6228.15 | 404.82 | -725.8
| 6352.76 | 20.294 | 209.337 | 6262 | 395.08 | -731.94
| 6409.17 | 25.27 | 202.432 | 6314 | 375.4 | -741.34
| 6417 | 25.981 | 201.674 | 6321.06 | 372.26 | -742.61
| 6449.62 | 28.98 | 198.891 | 6350 | 358.14 | -747.81
| 6493.99 | 33.133 | 195.859 | 6388 | 336.3 | -754.61
| 6515.74 | 35.192 | 194.609 | 6406 | 324.51 | -757.81
| 6517 | 35.312 | 194.54 | 6407.03 | 323.81 | -757.99
| 6596.95 | 42.968 | 190.875 | 6469 | 274.61 | -768.95
| 6617 | 44.903 | 190.12 | 6483.44 | 260.93 | -771.49
| 6639.4 | 47.071 | 189.336 | 6499 | 245.05 | -774.21
| 6701.78 | 53.133 | 187.411 | 6539 | 197.72 | -781.14
| 6717 | 54.616 | 186.988 | 6547.97 | 185.53 | -782.68
| 6751.29 | 57.962 | 186.09 | 6567 | 157.19 | -785.92
| 6817 | 64.391 | 184.537 | 6598.66 | 99.9 | -791.22
| 6886.78 | 71.234 | 183.06 | 6625 | 35.47 | -795.48
| 6917 | 74.201 | 182.46 | 6633.98 | 6.65 | -796.87
| 7001.33 | 82.489 | 180.865 | 6651 | -75.83 | -799.25
| 7017 | 84.029 | 180.577 | 6652.84 | -91.39 | -799.44
| 7077.71 | 90 | 179.474 | 6656 | -151.99 | -799.47
| 7077.71 | 90 | 179.474 | 6656 | -151.99 | -799.47
| 7117 | 90 | 179.474 | 6656 | -191.28 | -799.11
| 7217 | 90 | 179.474 | 6656 | -291.27 | -798.19
| 7317 | 90 | 179.474 | 6656 | -391.27 | -797.27
| 7417 | 90 | 179.474 | 6656 | -491.26 | -796.35
| 7517 | 90 | 179.474 | 6656 | -591.26 | -795.43
| 7617 | 90 | 179.474 | 6656 | -691.26 | -794.51
| 7717 | 90 | 179.474 | 6656 | -791.25 | -793.6
| 7817 | 90 | 179.474 | 6656 | -891.25 | -792.68
| 7917 | 90 | 179.474 | 6656 | -991.24 | -791.76
| 8017 | 90 | 179.474 | 6656 | -1091.24 | -790.84
| 8117 | 90 | 179.474 | 6656 | -1191.24 | -789.92
| 8217 | 90 | 179.474 | 6656 | -1291.23 | -789
| 8317 | 90 | 179.474 | 6656 | -1391.23 | -788.08
| 8417 | 90 | 179.474 | 6656 | -1491.22 | -787.16
| 8517 | 90 | 179.474 | 6656 | -1591.22 | -786.25
| 8617 | 90 | 179.474 | 6656 | -1691.21 | -785.33
| 8717 | 90 | 179.474 | 6656 | -1791.21 | -784.41
| 8817 | 90 | 179.474 | 6656 | -1891.21 | -783.49
| 8917 | 90 | 179.474 | 6656 | -1991.2 | -782.57
| 9017 | 90 | 179.474 | 6656 | -2091.2 | -781.65
| 9117 | 90 | 179.474 | 6656 | -2191.19 | -780.73
| 9217 | 90 | 179.474 | 6656 | -2291.19 | -779.82
| 9317 | 90 | 179.474 | 6656 | -2391.18 | -778.9
| 9417 | 90 | 179.474 | 6656 | -2491.18 | -777.98
| 9517 | 90 | 179.474 | 6656 | -2591.18 | -777.06
| 9617 | 90 | 179.474 | 6656 | -2691.17 | -776.14
| 9717 | 90 | 179.474 | 6656 | -2791.17 | -775.22
| 9817 | 90 | 179.474 | 6656 | -2891.16 | -774.3
| 9917 | 90 | 179.474 | 6656 | -2991.16 | -773.39
| 10017 | 90 | 179.474 | 6656 | -3091.16 | -772.47
| 10117 | 90 | 179.474 | 6656 | -3191.15 | -771.55
| 10217 | 90 | 179.474 | 6656 | -3291.15 | -770.63
| 10317 | 90 | 179.474 | 6656 | -3391.14 | -769.71
| 10417 | 90 | 179.474 | 6656 | -3491.14 | -768.79
| 10517 | 90 | 179.474 | 6656 | -3591.13 | -767.87
| 10617 | 90 | 179.474 | 6656 | -3691.13 | -766.95
| 10717 | 90 | 179.474 | 6656 | -3791.13 | -766.04
| 10817 | 90 | 179.474 | 6656 | -3891.12 | -765.12
| 10917 | 90 | 179.474 | 6656 | -3991.12 | -764.2
| 11017 | 90 | 179.474 | 6656 | -4091.11 | -763.28
| 11117 | 90 | 179.474 | 6656 | -4191.11 | -762.36
| 11217 | 90 | 179.474 | 6656 | -4291.1 | -761.44
| 11308.55 | 90 | 179.474 | 6656 | -4382.65 | -760.6

## Lookup (hidden)
North Reference | RetunValue | Grid Type | ReturnValue | Deviation Indicator | ReturnValue
| 2 |  | 0 |  | 4
True |  | SPCS-Colorado Central-NAD27 |  | Directional
Grid |  | SPCS-Colorado Central-NAD83 |  | High Angle
|  | SPCS-Colorado North-NAD27 |  | Horizontal
SPCS-Colorado North-NAD83
SPCS-Colorado South-NAD27
SPCS-Colorado South-NAD83
UTM-Zone 12 NAD27
UTM-Zone 12 NAD83
UTM-Zone 13 NAD27
UTM-Zone 13 NAD83