## Data
Header Information | measured depth (ft) | inclination (°) | azimuth (°) | true vertical depth (ft) | northing +N/-S (ft) | easting +E/-W (ft)
Operator Name | 100 | 0 | 0 | 100 | 0 | 0
CRESTONE PEAK RESOURCES OPERATING LLC | 200 | 0 | 0 | 200 | 0 | 0
Operator Number | 300 | 0 | 0 | 300 | 0 | 0
10633 | 400 | 0 | 0 | 400 | 0 | 0
Well Name and Number | 500 | 2 | 57.95 | 499.98 | 0.93 | 1.48
COSSLETT 1J-22H-B168 | 600 | 4 | 57.95 | 599.84 | 3.7 | 5.92
API Number (if available) | 700 | 6 | 57.95 | 699.45 | 8.33 | 13.3
| 800 | 8 | 57.95 | 798.7 | 14.79 | 23.63
Location: QQ SEC TWP RGE | 900 | 10 | 57.95 | 897.47 | 23.09 | 36.89
S22-T1N-R68W | 1000 | 12 | 57.95 | 995.62 | 33.22 | 53.06
Citing Type: Planned or Actual | 1100 | 14 | 57.95 | 1093.06 | 45.15 | 72.13
PLANNED | 1197.21 | 15.94 | 57.95 | 1186.96 | 58.48 | 93.42
Deviation Indicator | 1200 | 15.94 | 57.95 | 1189.64 | 58.88 | 94.07
Horizontal | 1300 | 15.94 | 57.95 | 1285.8 | 73.46 | 117.35
North Reference | 1400 | 15.94 | 57.95 | 1381.95 | 88.04 | 140.63
True | 1500 | 15.94 | 57.95 | 1478.1 | 102.61 | 163.92
Grid Type | 1600 | 15.94 | 57.95 | 1574.26 | 117.19 | 187.2
#VALUE! | 1700 | 15.94 | 57.95 | 1670.41 | 131.76 | 210.49
| 1800 | 15.94 | 57.95 | 1766.56 | 146.34 | 233.77
| 1900 | 15.94 | 57.95 | 1862.71 | 160.91 | 257.05
| 2000 | 15.94 | 57.95 | 1958.87 | 175.49 | 280.34
| 2100 | 15.94 | 57.95 | 2055.02 | 190.06 | 303.62
| 2200 | 15.94 | 57.95 | 2151.17 | 204.64 | 326.91
| 2300 | 15.94 | 57.95 | 2247.33 | 219.22 | 350.19
| 2400 | 15.94 | 57.95 | 2343.48 | 233.79 | 373.48
| 2500 | 15.94 | 57.95 | 2439.63 | 248.37 | 396.76
| 2600 | 15.94 | 57.95 | 2535.79 | 262.94 | 420.04
| 2700 | 15.94 | 57.95 | 2631.94 | 277.52 | 443.33
| 2800 | 15.94 | 57.95 | 2728.09 | 292.09 | 466.61
| 2900 | 15.94 | 57.95 | 2824.24 | 306.67 | 489.9
| 3000 | 15.94 | 57.95 | 2920.4 | 321.25 | 513.18
| 3100 | 15.94 | 57.95 | 3016.55 | 335.82 | 536.46
| 3200 | 15.94 | 57.95 | 3112.7 | 350.4 | 559.75
| 3300 | 15.94 | 57.95 | 3208.86 | 364.97 | 583.03
| 3400 | 15.94 | 57.95 | 3305.01 | 379.55 | 606.32
| 3500 | 15.94 | 57.95 | 3401.16 | 394.12 | 629.6
| 3600 | 15.94 | 57.95 | 3497.31 | 408.7 | 652.89
| 3700 | 15.94 | 57.95 | 3593.47 | 423.28 | 676.17
| 3800 | 15.94 | 57.95 | 3689.62 | 437.85 | 699.45
| 3900 | 15.94 | 57.95 | 3785.77 | 452.43 | 722.74
| 4000 | 15.94 | 57.95 | 3881.93 | 467 | 746.02
| 4100 | 15.94 | 57.95 | 3978.08 | 481.58 | 769.31
| 4200 | 15.94 | 57.95 | 4074.23 | 496.15 | 792.59
| 4300 | 15.94 | 57.95 | 4170.39 | 510.73 | 815.87
| 4400 | 15.94 | 57.95 | 4266.54 | 525.3 | 839.16
| 4500 | 15.94 | 57.95 | 4362.69 | 539.88 | 862.44
| 4600 | 15.94 | 57.95 | 4458.84 | 554.46 | 885.73
| 4700 | 15.94 | 57.95 | 4555 | 569.03 | 909.01
| 4800 | 15.94 | 57.95 | 4651.15 | 583.61 | 932.3
| 4900 | 15.94 | 57.95 | 4747.3 | 598.18 | 955.58
| 5000 | 15.94 | 57.95 | 4843.46 | 612.76 | 978.86
| 5100 | 15.94 | 57.95 | 4939.61 | 627.33 | 1002.15
| 5200 | 15.94 | 57.95 | 5035.76 | 641.91 | 1025.43
| 5300 | 15.94 | 57.95 | 5131.92 | 656.49 | 1048.72
| 5400 | 15.94 | 57.95 | 5228.07 | 671.06 | 1072
| 5500 | 15.94 | 57.95 | 5324.22 | 685.64 | 1095.29
| 5600 | 15.94 | 57.95 | 5420.37 | 700.21 | 1118.57
| 5700 | 15.94 | 57.95 | 5516.53 | 714.79 | 1141.85
| 5800 | 15.94 | 57.95 | 5612.68 | 729.36 | 1165.14
| 5900 | 15.94 | 57.95 | 5708.83 | 743.94 | 1188.42
| 6000 | 15.94 | 57.95 | 5804.99 | 758.52 | 1211.71
| 6100 | 15.94 | 57.95 | 5901.14 | 773.09 | 1234.99
| 6200 | 15.94 | 57.95 | 5997.29 | 787.67 | 1258.27
| 6300 | 15.94 | 57.95 | 6093.45 | 802.24 | 1281.56
| 6400 | 15.94 | 57.95 | 6189.6 | 816.82 | 1304.84
| 6500 | 15.94 | 57.95 | 6285.75 | 831.39 | 1328.13
| 6600 | 15.94 | 57.95 | 6381.9 | 845.97 | 1351.41
| 6700 | 15.94 | 57.95 | 6478.06 | 860.54 | 1374.7
| 6800 | 15.94 | 57.95 | 6574.21 | 875.12 | 1397.98
| 6900 | 15.94 | 57.95 | 6670.36 | 889.7 | 1421.26
| 6979.53 | 15.94 | 57.95 | 6746.83 | 901.29 | 1439.78
| 7000 | 15.16 | 63.32 | 6766.56 | 903.98 | 1444.56
| 7050 | 13.86 | 78.48 | 6814.98 | 908.12 | 1456.27
| 7100 | 13.64 | 95.34 | 6863.56 | 908.76 | 1468.01
| 7150 | 14.53 | 111.41 | 6912.08 | 905.92 | 1479.73
| 7200 | 16.37 | 124.81 | 6960.29 | 899.61 | 1491.36
| 7250 | 18.86 | 135.18 | 7007.95 | 889.85 | 1502.84
| 7300 | 21.8 | 143.02 | 7054.84 | 876.7 | 1514.13
| 7350 | 25.02 | 149.01 | 7100.72 | 860.21 | 1525.16
| 7400 | 28.43 | 153.68 | 7145.38 | 840.47 | 1535.89
| 7450 | 31.96 | 157.4 | 7188.59 | 817.58 | 1546.25
| 7500 | 35.59 | 160.45 | 7230.15 | 791.64 | 1556.21
| 7550 | 39.27 | 163 | 7269.85 | 762.78 | 1565.71
| 7600 | 43.01 | 165.18 | 7307.5 | 731.15 | 1574.7
| 7650 | 46.78 | 167.07 | 7342.92 | 696.89 | 1583.14
| 7700 | 50.58 | 168.73 | 7375.92 | 660.18 | 1591
| 7750 | 54.4 | 170.23 | 7406.36 | 621.19 | 1598.22
| 7800 | 58.24 | 171.59 | 7434.09 | 580.11 | 1604.79
| 7850 | 62.09 | 172.84 | 7458.96 | 537.15 | 1610.65
| 7900 | 65.95 | 174 | 7480.86 | 492.51 | 1615.8
| 7950 | 69.82 | 175.1 | 7499.68 | 446.41 | 1620.19
| 8000 | 73.69 | 176.14 | 7515.33 | 399.07 | 1623.82
| 8050 | 77.58 | 177.14 | 7527.73 | 350.72 | 1626.65
| 8100 | 81.46 | 178.11 | 7536.83 | 301.61 | 1628.69
| 8150 | 85.35 | 179.06 | 7542.57 | 251.97 | 1629.91
| 8200 | 89.23 | 180.01 | 7544.93 | 202.03 | 1630.31
| 8209.85 | 90 | 180.19 | 7545 | 192.18 | 1630.3
| 8300 | 90 | 180.19 | 7545 | 102.03 | 1630
| 8400 | 90 | 180.19 | 7545 | 2.04 | 1629.66
| 8500 | 90 | 180.19 | 7545 | -97.96 | 1629.33
| 8600 | 90 | 180.19 | 7545 | -197.96 | 1629
| 8700 | 90 | 180.19 | 7545 | -297.96 | 1628.66
| 8800 | 90 | 180.19 | 7545 | -397.96 | 1628.33
| 8900 | 90 | 180.19 | 7545 | -497.96 | 1628
| 9000 | 90 | 180.19 | 7545 | -597.96 | 1627.66
| 9100 | 90 | 180.19 | 7545 | -697.96 | 1627.33
| 9200 | 90 | 180.19 | 7545 | -797.96 | 1627
| 9300 | 90 | 180.19 | 7545 | -897.96 | 1626.66
| 9400 | 90 | 180.19 | 7545 | -997.96 | 1626.33
| 9500 | 90 | 180.19 | 7545 | -1097.96 | 1626
| 9600 | 90 | 180.19 | 7545 | -1197.96 | 1625.66
| 9700 | 90 | 180.19 | 7545 | -1297.96 | 1625.33
| 9800 | 90 | 180.19 | 7545 | -1397.96 | 1625
| 9900 | 90 | 180.19 | 7545 | -1497.96 | 1624.66
| 10000 | 90 | 180.19 | 7545 | -1597.96 | 1624.33
| 10100 | 90 | 180.19 | 7545 | -1697.96 | 1624
| 10200 | 90 | 180.19 | 7545 | -1797.95 | 1623.66
| 10300 | 90 | 180.19 | 7545 | -1897.95 | 1623.33
| 10400 | 90 | 180.19 | 7545 | -1997.95 | 1623
| 10500 | 90 | 180.19 | 7545 | -2097.95 | 1622.66
| 10600 | 90 | 180.19 | 7545 | -2197.95 | 1622.33
| 10700 | 90 | 180.19 | 7545 | -2297.95 | 1622
| 10800 | 90 | 180.19 | 7545 | -2397.95 | 1621.66
| 10900 | 90 | 180.19 | 7545 | -2497.95 | 1621.33
| 11000 | 90 | 180.19 | 7545 | -2597.95 | 1621
| 11100 | 90 | 180.19 | 7545 | -2697.95 | 1620.66
| 11200 | 90 | 180.19 | 7545 | -2797.95 | 1620.33
| 11300 | 90 | 180.19 | 7545 | -2897.95 | 1620
| 11400 | 90 | 180.19 | 7545 | -2997.95 | 1619.66
| 11500 | 90 | 180.19 | 7545 | -3097.95 | 1619.33
| 11600 | 90 | 180.19 | 7545 | -3197.95 | 1619
| 11700 | 90 | 180.19 | 7545 | -3297.95 | 1618.66
| 11800 | 90 | 180.19 | 7545 | -3397.95 | 1618.33
| 11900 | 90 | 180.19 | 7545 | -3497.95 | 1618
| 12000 | 90 | 180.19 | 7545 | -3597.94 | 1617.66
| 12100 | 90 | 180.19 | 7545 | -3697.94 | 1617.33
| 12200 | 90 | 180.19 | 7545 | -3797.94 | 1617
| 12300 | 90 | 180.19 | 7545 | -3897.94 | 1616.66
| 12400 | 90 | 180.19 | 7545 | -3997.94 | 1616.33
| 12500 | 90 | 180.19 | 7545 | -4097.94 | 1616
| 12600 | 90 | 180.19 | 7545 | -4197.94 | 1615.67
| 12700 | 90 | 180.19 | 7545 | -4297.94 | 1615.33
| 12800 | 90 | 180.19 | 7545 | -4397.94 | 1615
| 12900 | 90 | 180.19 | 7545 | -4497.94 | 1614.67
| 13000 | 90 | 180.19 | 7545 | -4597.94 | 1614.33
| 13100 | 90 | 180.19 | 7545 | -4697.94 | 1614
| 13200 | 90 | 180.19 | 7545 | -4797.94 | 1613.67
| 13300 | 90 | 180.19 | 7545 | -4897.94 | 1613.33
| 13400 | 90 | 180.19 | 7545 | -4997.94 | 1613
| 13500 | 90 | 180.19 | 7545 | -5097.94 | 1612.67
| 13600 | 90 | 180.19 | 7545 | -5197.94 | 1612.33
| 13700 | 90 | 180.19 | 7545 | -5297.94 | 1612
| 13800 | 90 | 180.19 | 7545 | -5397.93 | 1611.67
| 13900 | 90 | 180.19 | 7545 | -5497.93 | 1611.33
| 14000 | 90 | 180.19 | 7545 | -5597.93 | 1611
| 14100 | 90 | 180.19 | 7545 | -5697.93 | 1610.67
| 14200 | 90 | 180.19 | 7545 | -5797.93 | 1610.33
| 14300 | 90 | 180.19 | 7545 | -5897.93 | 1610
| 14400 | 90 | 180.19 | 7545 | -5997.93 | 1609.67
| 14500 | 90 | 180.19 | 7545 | -6097.93 | 1609.33
| 14600 | 90 | 180.19 | 7545 | -6197.93 | 1609
| 14700 | 90 | 180.19 | 7545 | -6297.93 | 1608.67
| 14800 | 90 | 180.19 | 7545 | -6397.93 | 1608.33
| 14900 | 90 | 180.19 | 7545 | -6497.93 | 1608
| 15000 | 90 | 180.19 | 7545 | -6597.93 | 1607.67
| 15100 | 90 | 180.19 | 7545 | -6697.93 | 1607.33
| 15200 | 90 | 180.19 | 7545 | -6797.93 | 1607
| 15300 | 90 | 180.19 | 7545 | -6897.93 | 1606.67
| 15400 | 90 | 180.19 | 7545 | -6997.93 | 1606.33
| 15500 | 90 | 180.19 | 7545 | -7097.93 | 1606
| 15600 | 90 | 180.19 | 7545 | -7197.92 | 1605.67
| 15700 | 90 | 180.19 | 7545 | -7297.92 | 1605.33
| 15800 | 90 | 180.19 | 7545 | -7397.92 | 1605
| 15900 | 90 | 180.19 | 7545 | -7497.92 | 1604.67
| 16000 | 90 | 180.19 | 7545 | -7597.92 | 1604.33
| 16100 | 90 | 180.19 | 7545 | -7697.92 | 1604
| 16200 | 90 | 180.19 | 7545 | -7797.92 | 1603.67
| 16300 | 90 | 180.19 | 7545 | -7897.92 | 1603.33
| 16400 | 90 | 180.19 | 7545 | -7997.92 | 1603
| 16500 | 90 | 180.19 | 7545 | -8097.92 | 1602.67
| 16600 | 90 | 180.19 | 7545 | -8197.92 | 1602.33
| 16700 | 90 | 180.19 | 7545 | -8297.92 | 1602
| 16800 | 90 | 180.19 | 7545 | -8397.92 | 1601.67
| 16900 | 90 | 180.19 | 7545 | -8497.92 | 1601.33
| 17000 | 90 | 180.19 | 7545 | -8597.92 | 1601
| 17100 | 90 | 180.19 | 7545 | -8697.92 | 1600.67
| 17200 | 90 | 180.19 | 7545 | -8797.92 | 1600.33
| 17300 | 90 | 180.19 | 7545 | -8897.92 | 1600
| 17400 | 90 | 180.19 | 7545 | -8997.91 | 1599.67
| 17500 | 90 | 180.19 | 7545 | -9097.91 | 1599.33
| 17594.85 | 90 | 180.19 | 7545 | -9192.77 | 1599.02

## Lookup (hidden)
North Reference | RetunValue | Grid Type | ReturnValue | Deviation Indicator | ReturnValue
| 2 |  | 0 |  | 4
True |  | SPCS-Colorado Central-NAD27 |  | Directional
Grid |  | SPCS-Colorado Central-NAD83 |  | High Angle
|  | SPCS-Colorado North-NAD27 |  | Horizontal
SPCS-Colorado North-NAD83
SPCS-Colorado South-NAD27
SPCS-Colorado South-NAD83
UTM-Zone 12 NAD27
UTM-Zone 12 NAD83
UTM-Zone 13 NAD27
UTM-Zone 13 NAD83