## Data
Header Information | measured depth (ft) | inclination (°) | azimuth (°) | true vertical depth (ft) | northing +N/-S (ft) | easting +E/-W (ft)
Operator Name | 100 | 0 | 0 | 100 | 0 | 0
CRESTONE PEAK RESOURCES OPERATING LLC | 200 | 0 | 0 | 200 | 0 | 0
Operator Number | 300 | 0 | 0 | 300 | 0 | 0
10633 | 400 | 2 | 61.25 | 399.98 | 0.84 | 1.53
Well Name and Number | 500 | 4 | 61.25 | 499.84 | 3.36 | 6.12
COSSLETT 1K-22H-B168 | 600 | 6 | 61.25 | 599.45 | 7.55 | 13.76
API Number (if available) | 700 | 8 | 61.25 | 698.7 | 13.41 | 24.44
| 800 | 10 | 61.25 | 797.47 | 20.93 | 38.16
Location: QQ SEC TWP RGE | 900 | 12 | 61.25 | 895.62 | 30.11 | 54.88
S22-T1N-R68W | 1000 | 14 | 61.25 | 993.06 | 40.93 | 74.61
Citing Type: Planned or Actual | 1069.61 | 15.39 | 61.25 | 1060.39 | 49.43 | 90.09
PLANNED | 1100 | 15.39 | 61.25 | 1089.69 | 53.31 | 97.16
Deviation Indicator | 1200 | 15.39 | 61.25 | 1186.1 | 66.07 | 120.43
Horizontal | 1300 | 15.39 | 61.25 | 1282.51 | 78.84 | 143.7
North Reference | 1400 | 15.39 | 61.25 | 1378.93 | 91.61 | 166.97
True | 1500 | 15.39 | 61.25 | 1475.34 | 104.37 | 190.24
Grid Type | 1600 | 15.39 | 61.25 | 1571.75 | 117.14 | 213.51
#VALUE! | 1700 | 15.39 | 61.25 | 1668.17 | 129.91 | 236.78
| 1800 | 15.39 | 61.25 | 1764.58 | 142.67 | 260.05
| 1900 | 15.39 | 61.25 | 1860.99 | 155.44 | 283.32
| 2000 | 15.39 | 61.25 | 1957.4 | 168.21 | 306.59
| 2100 | 15.39 | 61.25 | 2053.82 | 180.98 | 329.86
| 2200 | 15.39 | 61.25 | 2150.23 | 193.74 | 353.13
| 2300 | 15.39 | 61.25 | 2246.64 | 206.51 | 376.4
| 2400 | 15.39 | 61.25 | 2343.06 | 219.28 | 399.67
| 2500 | 15.39 | 61.25 | 2439.47 | 232.04 | 422.94
| 2600 | 15.39 | 61.25 | 2535.88 | 244.81 | 446.21
| 2700 | 15.39 | 61.25 | 2632.3 | 257.58 | 469.48
| 2800 | 15.39 | 61.25 | 2728.71 | 270.34 | 492.76
| 2900 | 15.39 | 61.25 | 2825.12 | 283.11 | 516.03
| 3000 | 15.39 | 61.25 | 2921.54 | 295.88 | 539.3
| 3100 | 15.39 | 61.25 | 3017.95 | 308.64 | 562.57
| 3200 | 15.39 | 61.25 | 3114.36 | 321.41 | 585.84
| 3300 | 15.39 | 61.25 | 3210.78 | 334.18 | 609.11
| 3400 | 15.39 | 61.25 | 3307.19 | 346.95 | 632.38
| 3500 | 15.39 | 61.25 | 3403.6 | 359.71 | 655.65
| 3600 | 15.39 | 61.25 | 3500.02 | 372.48 | 678.92
| 3700 | 15.39 | 61.25 | 3596.43 | 385.25 | 702.19
| 3800 | 15.39 | 61.25 | 3692.84 | 398.01 | 725.46
| 3900 | 15.39 | 61.25 | 3789.25 | 410.78 | 748.73
| 4000 | 15.39 | 61.25 | 3885.67 | 423.55 | 772
| 4100 | 15.39 | 61.25 | 3982.08 | 436.31 | 795.27
| 4200 | 15.39 | 61.25 | 4078.49 | 449.08 | 818.54
| 4300 | 15.39 | 61.25 | 4174.91 | 461.85 | 841.81
| 4400 | 15.39 | 61.25 | 4271.32 | 474.62 | 865.08
| 4500 | 15.39 | 61.25 | 4367.73 | 487.38 | 888.35
| 4600 | 15.39 | 61.25 | 4464.15 | 500.15 | 911.62
| 4700 | 15.39 | 61.25 | 4560.56 | 512.92 | 934.89
| 4800 | 15.39 | 61.25 | 4656.97 | 525.68 | 958.16
| 4900 | 15.39 | 61.25 | 4753.39 | 538.45 | 981.43
| 5000 | 15.39 | 61.25 | 4849.8 | 551.22 | 1004.7
| 5100 | 15.39 | 61.25 | 4946.21 | 563.98 | 1027.97
| 5200 | 15.39 | 61.25 | 5042.63 | 576.75 | 1051.24
| 5300 | 15.39 | 61.25 | 5139.04 | 589.52 | 1074.51
| 5400 | 15.39 | 61.25 | 5235.45 | 602.28 | 1097.78
| 5500 | 15.39 | 61.25 | 5331.87 | 615.05 | 1121.05
| 5600 | 15.39 | 61.25 | 5428.28 | 627.82 | 1144.32
| 5700 | 15.39 | 61.25 | 5524.69 | 640.59 | 1167.59
| 5800 | 15.39 | 61.25 | 5621.1 | 653.35 | 1190.87
| 5900 | 15.39 | 61.25 | 5717.52 | 666.12 | 1214.14
| 6000 | 15.39 | 61.25 | 5813.93 | 678.89 | 1237.41
| 6100 | 15.39 | 61.25 | 5910.34 | 691.65 | 1260.68
| 6200 | 15.39 | 61.25 | 6006.76 | 704.42 | 1283.95
| 6300 | 15.39 | 61.25 | 6103.17 | 717.19 | 1307.22
| 6400 | 15.39 | 61.25 | 6199.58 | 729.95 | 1330.49
| 6500 | 15.39 | 61.25 | 6296 | 742.72 | 1353.76
| 6600 | 15.39 | 61.25 | 6392.41 | 755.49 | 1377.03
| 6700 | 15.39 | 61.25 | 6488.82 | 768.26 | 1400.3
| 6800 | 15.39 | 61.25 | 6585.24 | 781.02 | 1423.57
| 6900 | 15.39 | 61.25 | 6681.65 | 793.79 | 1446.84
| 7000 | 15.39 | 61.25 | 6778.06 | 806.56 | 1470.11
| 7100 | 15.39 | 61.25 | 6874.48 | 819.32 | 1493.38
| 7200 | 15.39 | 61.25 | 6970.89 | 832.09 | 1516.65
| 7300 | 15.39 | 61.25 | 7067.3 | 844.86 | 1539.92
| 7400.6 | 15.39 | 61.25 | 7164.29 | 857.7 | 1563.33
| 7450 | 13.96 | 75.85 | 7212.1 | 862.31 | 1574.86
| 7500 | 13.56 | 92.63 | 7260.68 | 863.52 | 1586.57
| 7550 | 14.28 | 109.04 | 7309.23 | 861.24 | 1598.26
| 7600 | 15.99 | 122.96 | 7357.51 | 855.48 | 1609.87
| 7650 | 18.4 | 133.79 | 7405.29 | 846.27 | 1621.35
| 7700 | 21.28 | 141.99 | 7452.32 | 833.65 | 1632.64
| 7750 | 24.47 | 148.23 | 7498.39 | 817.69 | 1643.69
| 7800 | 27.85 | 153.07 | 7543.27 | 798.47 | 1654.43
| 7850 | 31.37 | 156.92 | 7586.73 | 776.07 | 1664.83
| 7900 | 34.99 | 160.06 | 7628.58 | 750.61 | 1674.83
| 7950 | 38.67 | 162.67 | 7668.59 | 722.21 | 1684.37
| 8000 | 42.4 | 164.89 | 7706.59 | 691.01 | 1693.42
| 8050 | 46.17 | 166.82 | 7742.38 | 657.17 | 1701.93
| 8100 | 49.96 | 168.51 | 7775.79 | 620.83 | 1709.86
| 8150 | 53.78 | 170.03 | 7806.65 | 582.2 | 1717.17
| 8200 | 57.62 | 171.4 | 7834.82 | 541.44 | 1723.82
| 8250 | 61.47 | 172.66 | 7860.16 | 498.76 | 1729.78
| 8300 | 65.33 | 173.84 | 7882.55 | 454.38 | 1735.03
| 8350 | 69.2 | 174.94 | 7901.87 | 408.49 | 1739.53
| 8400 | 73.07 | 175.99 | 7918.04 | 361.33 | 1743.27
| 8450 | 76.95 | 176.99 | 7930.97 | 313.14 | 1746.22
| 8500 | 80.84 | 177.96 | 7940.6 | 264.13 | 1748.38
| 8550 | 84.72 | 178.92 | 7946.88 | 214.55 | 1749.73
| 8600 | 88.61 | 179.86 | 7949.78 | 164.65 | 1750.26
| 8617.84 | 90 | 180.19 | 7950 | 146.81 | 1750.26
| 8700 | 90 | 180.19 | 7950 | 64.65 | 1749.98
| 8800 | 90 | 180.19 | 7950 | -35.34 | 1749.65
| 8900 | 90 | 180.19 | 7950 | -135.34 | 1749.32
| 9000 | 90 | 180.19 | 7950 | -235.34 | 1748.98
| 9100 | 90 | 180.19 | 7950 | -335.34 | 1748.65
| 9200 | 90 | 180.19 | 7950 | -435.34 | 1748.32
| 9300 | 90 | 180.19 | 7950 | -535.34 | 1747.99
| 9400 | 90 | 180.19 | 7950 | -635.34 | 1747.65
| 9500 | 90 | 180.19 | 7950 | -735.34 | 1747.32
| 9600 | 90 | 180.19 | 7950 | -835.34 | 1746.99
| 9700 | 90 | 180.19 | 7950 | -935.34 | 1746.66
| 9800 | 90 | 180.19 | 7950 | -1035.34 | 1746.32
| 9900 | 90 | 180.19 | 7950 | -1135.34 | 1745.99
| 10000 | 90 | 180.19 | 7950 | -1235.34 | 1745.66
| 10100 | 90 | 180.19 | 7950 | -1335.34 | 1745.32
| 10200 | 90 | 180.19 | 7950 | -1435.34 | 1744.99
| 10300 | 90 | 180.19 | 7950 | -1535.34 | 1744.66
| 10400 | 90 | 180.19 | 7950 | -1635.34 | 1744.33
| 10500 | 90 | 180.19 | 7950 | -1735.34 | 1743.99
| 10600 | 90 | 180.19 | 7950 | -1835.34 | 1743.66
| 10700 | 90 | 180.19 | 7950 | -1935.33 | 1743.33
| 10800 | 90 | 180.19 | 7950 | -2035.33 | 1742.99
| 10900 | 90 | 180.19 | 7950 | -2135.33 | 1742.66
| 11000 | 90 | 180.19 | 7950 | -2235.33 | 1742.33
| 11100 | 90 | 180.19 | 7950 | -2335.33 | 1742
| 11200 | 90 | 180.19 | 7950 | -2435.33 | 1741.66
| 11300 | 90 | 180.19 | 7950 | -2535.33 | 1741.33
| 11400 | 90 | 180.19 | 7950 | -2635.33 | 1741
| 11500 | 90 | 180.19 | 7950 | -2735.33 | 1740.67
| 11600 | 90 | 180.19 | 7950 | -2835.33 | 1740.33
| 11700 | 90 | 180.19 | 7950 | -2935.33 | 1740
| 11800 | 90 | 180.19 | 7950 | -3035.33 | 1739.67
| 11900 | 90 | 180.19 | 7950 | -3135.33 | 1739.33
| 12000 | 90 | 180.19 | 7950 | -3235.33 | 1739
| 12100 | 90 | 180.19 | 7950 | -3335.33 | 1738.67
| 12200 | 90 | 180.19 | 7950 | -3435.33 | 1738.34
| 12300 | 90 | 180.19 | 7950 | -3535.33 | 1738
| 12400 | 90 | 180.19 | 7950 | -3635.33 | 1737.67
| 12500 | 90 | 180.19 | 7950 | -3735.32 | 1737.34
| 12600 | 90 | 180.19 | 7950 | -3835.32 | 1737.01
| 12700 | 90 | 180.19 | 7950 | -3935.32 | 1736.67
| 12800 | 90 | 180.19 | 7950 | -4035.32 | 1736.34
| 12900 | 90 | 180.19 | 7950 | -4135.32 | 1736.01
| 13000 | 90 | 180.19 | 7950 | -4235.32 | 1735.67
| 13100 | 90 | 180.19 | 7950 | -4335.32 | 1735.34
| 13200 | 90 | 180.19 | 7950 | -4435.32 | 1735.01
| 13300 | 90 | 180.19 | 7950 | -4535.32 | 1734.68
| 13400 | 90 | 180.19 | 7950 | -4635.32 | 1734.34
| 13500 | 90 | 180.19 | 7950 | -4735.32 | 1734.01
| 13600 | 90 | 180.19 | 7950 | -4835.32 | 1733.68
| 13700 | 90 | 180.19 | 7950 | -4935.32 | 1733.34
| 13800 | 90 | 180.19 | 7950 | -5035.32 | 1733.01
| 13900 | 90 | 180.19 | 7950 | -5135.32 | 1732.68
| 14000 | 90 | 180.19 | 7950 | -5235.32 | 1732.35
| 14100 | 90 | 180.19 | 7950 | -5335.32 | 1732.01
| 14200 | 90 | 180.19 | 7950 | -5435.32 | 1731.68
| 14300 | 90 | 180.19 | 7950 | -5535.31 | 1731.35
| 14400 | 90 | 180.19 | 7950 | -5635.31 | 1731.02
| 14500 | 90 | 180.19 | 7950 | -5735.31 | 1730.68
| 14600 | 90 | 180.19 | 7950 | -5835.31 | 1730.35
| 14700 | 90 | 180.19 | 7950 | -5935.31 | 1730.02
| 14800 | 90 | 180.19 | 7950 | -6035.31 | 1729.68
| 14900 | 90 | 180.19 | 7950 | -6135.31 | 1729.35
| 15000 | 90 | 180.19 | 7950 | -6235.31 | 1729.02
| 15100 | 90 | 180.19 | 7950 | -6335.31 | 1728.69
| 15200 | 90 | 180.19 | 7950 | -6435.31 | 1728.35
| 15300 | 90 | 180.19 | 7950 | -6535.31 | 1728.02
| 15400 | 90 | 180.19 | 7950 | -6635.31 | 1727.69
| 15500 | 90 | 180.19 | 7950 | -6735.31 | 1727.35
| 15600 | 90 | 180.19 | 7950 | -6835.31 | 1727.02
| 15700 | 90 | 180.19 | 7950 | -6935.31 | 1726.69
| 15800 | 90 | 180.19 | 7950 | -7035.31 | 1726.36
| 15900 | 90 | 180.19 | 7950 | -7135.31 | 1726.02
| 16000 | 90 | 180.19 | 7950 | -7235.31 | 1725.69
| 16100 | 90 | 180.19 | 7950 | -7335.3 | 1725.36
| 16200 | 90 | 180.19 | 7950 | -7435.3 | 1725.03
| 16300 | 90 | 180.19 | 7950 | -7535.3 | 1724.69
| 16400 | 90 | 180.19 | 7950 | -7635.3 | 1724.36
| 16500 | 90 | 180.19 | 7950 | -7735.3 | 1724.03
| 16600 | 90 | 180.19 | 7950 | -7835.3 | 1723.69
| 16700 | 90 | 180.19 | 7950 | -7935.3 | 1723.36
| 16800 | 90 | 180.19 | 7950 | -8035.3 | 1723.03
| 16900 | 90 | 180.19 | 7950 | -8135.3 | 1722.7
| 17000 | 90 | 180.19 | 7950 | -8235.3 | 1722.36
| 17100 | 90 | 180.19 | 7950 | -8335.3 | 1722.03
| 17200 | 90 | 180.19 | 7950 | -8435.3 | 1721.7
| 17300 | 90 | 180.19 | 7950 | -8535.3 | 1721.36
| 17400 | 90 | 180.19 | 7950 | -8635.3 | 1721.03
| 17500 | 90 | 180.19 | 7950 | -8735.3 | 1720.7
| 17600 | 90 | 180.19 | 7950 | -8835.3 | 1720.37
| 17700 | 90 | 180.19 | 7950 | -8935.3 | 1720.03
| 17800 | 90 | 180.19 | 7950 | -9035.3 | 1719.7
| 17900 | 90 | 180.19 | 7950 | -9135.29 | 1719.37
| 17957.84 | 90 | 180.19 | 7950 | -9193.14 | 1719.18

## Lookup (hidden)
North Reference | RetunValue | Grid Type | ReturnValue | Deviation Indicator | ReturnValue
| 2 |  | 0 |  | 4
True |  | SPCS-Colorado Central-NAD27 |  | Directional
Grid |  | SPCS-Colorado Central-NAD83 |  | High Angle
|  | SPCS-Colorado North-NAD27 |  | Horizontal
SPCS-Colorado North-NAD83
SPCS-Colorado South-NAD27
SPCS-Colorado South-NAD83
UTM-Zone 12 NAD27
UTM-Zone 12 NAD83
UTM-Zone 13 NAD27
UTM-Zone 13 NAD83