## Data
Header Information | measured depth (ft) | inclination (°) | azimuth (°) | true vertical depth (ft) | northing +N/-S (ft) | easting +E/-W (ft)
Operator Name | 100 | 0 | 0 | 100 | 0 | 0
CRESTONE PEAK RESOURCES OPERATING LLC | 200 | 0 | 0 | 200 | 0 | 0
Operator Number | 300 | 0 | 0 | 300 | 0 | 0
10633 | 400 | 0 | 0 | 400 | 0 | 0
Well Name and Number | 500 | 0 | 0 | 500 | 0 | 0
COSSLETT 1E-22H-B168 | 600 | 0 | 0 | 600 | 0 | 0
API Number (if available) | 700 | 2 | 26.65 | 699.98 | 1.56 | 0.78
| 800 | 4 | 26.65 | 799.84 | 6.24 | 3.13
Location: QQ SEC TWP RGE | 900 | 6 | 26.65 | 899.45 | 14.03 | 7.04
S22-T1N-R68W | 1000 | 8 | 26.65 | 998.7 | 24.92 | 12.51
Citing Type: Planned or Actual | 1083.99 | 9.68 | 26.65 | 1081.7 | 36.45 | 18.3
PLANNED | 1100 | 9.68 | 26.65 | 1097.47 | 38.86 | 19.5
Deviation Indicator | 1200 | 9.68 | 26.65 | 1196.05 | 53.89 | 27.05
Horizontal | 1300 | 9.68 | 26.65 | 1294.63 | 68.91 | 34.59
North Reference | 1400 | 9.68 | 26.65 | 1393.2 | 83.94 | 42.13
True | 1500 | 9.68 | 26.65 | 1491.78 | 98.97 | 49.67
Grid Type | 1600 | 9.68 | 26.65 | 1590.35 | 114 | 57.21
#VALUE! | 1700 | 9.68 | 26.65 | 1688.93 | 129.03 | 64.76
| 1800 | 9.68 | 26.65 | 1787.51 | 144.05 | 72.3
| 1900 | 9.68 | 26.65 | 1886.08 | 159.08 | 79.84
| 2000 | 9.68 | 26.65 | 1984.66 | 174.11 | 87.38
| 2100 | 9.68 | 26.65 | 2083.24 | 189.14 | 94.93
| 2200 | 9.68 | 26.65 | 2181.81 | 204.17 | 102.47
| 2300 | 9.68 | 26.65 | 2280.39 | 219.19 | 110.01
| 2400 | 9.68 | 26.65 | 2378.96 | 234.22 | 117.55
| 2500 | 9.68 | 26.65 | 2477.54 | 249.25 | 125.1
| 2600 | 9.68 | 26.65 | 2576.12 | 264.28 | 132.64
| 2700 | 9.68 | 26.65 | 2674.69 | 279.3 | 140.18
| 2800 | 9.68 | 26.65 | 2773.27 | 294.33 | 147.72
| 2900 | 9.68 | 26.65 | 2871.85 | 309.36 | 155.26
| 3000 | 9.68 | 26.65 | 2970.42 | 324.39 | 162.81
| 3100 | 9.68 | 26.65 | 3069 | 339.42 | 170.35
| 3200 | 9.68 | 26.65 | 3167.57 | 354.44 | 177.89
| 3300 | 9.68 | 26.65 | 3266.15 | 369.47 | 185.43
| 3400 | 9.68 | 26.65 | 3364.73 | 384.5 | 192.98
| 3500 | 9.68 | 26.65 | 3463.3 | 399.53 | 200.52
| 3600 | 9.68 | 26.65 | 3561.88 | 414.55 | 208.06
| 3700 | 9.68 | 26.65 | 3660.46 | 429.58 | 215.6
| 3800 | 9.68 | 26.65 | 3759.03 | 444.61 | 223.15
| 3900 | 9.68 | 26.65 | 3857.61 | 459.64 | 230.69
| 4000 | 9.68 | 26.65 | 3956.18 | 474.67 | 238.23
| 4100 | 9.68 | 26.65 | 4054.76 | 489.69 | 245.77
| 4200 | 9.68 | 26.65 | 4153.34 | 504.72 | 253.31
| 4300 | 9.68 | 26.65 | 4251.91 | 519.75 | 260.86
| 4400 | 9.68 | 26.65 | 4350.49 | 534.78 | 268.4
| 4500 | 9.68 | 26.65 | 4449.07 | 549.81 | 275.94
| 4600 | 9.68 | 26.65 | 4547.64 | 564.83 | 283.48
| 4700 | 9.68 | 26.65 | 4646.22 | 579.86 | 291.03
| 4800 | 9.68 | 26.65 | 4744.79 | 594.89 | 298.57
| 4900 | 9.68 | 26.65 | 4843.37 | 609.92 | 306.11
| 5000 | 9.68 | 26.65 | 4941.95 | 624.94 | 313.65
| 5100 | 9.68 | 26.65 | 5040.52 | 639.97 | 321.19
| 5200 | 9.68 | 26.65 | 5139.1 | 655 | 328.74
| 5300 | 9.68 | 26.65 | 5237.68 | 670.03 | 336.28
| 5400 | 9.68 | 26.65 | 5336.25 | 685.06 | 343.82
| 5500 | 9.68 | 26.65 | 5434.83 | 700.08 | 351.36
| 5600 | 9.68 | 26.65 | 5533.4 | 715.11 | 358.91
| 5700 | 9.68 | 26.65 | 5631.98 | 730.14 | 366.45
| 5800 | 9.68 | 26.65 | 5730.56 | 745.17 | 373.99
| 5900 | 9.68 | 26.65 | 5829.13 | 760.19 | 381.53
| 6000 | 9.68 | 26.65 | 5927.71 | 775.22 | 389.08
| 6100 | 9.68 | 26.65 | 6026.29 | 790.25 | 396.62
| 6200 | 9.68 | 26.65 | 6124.86 | 805.28 | 404.16
| 6300 | 9.68 | 26.65 | 6223.44 | 820.31 | 411.7
| 6400 | 9.68 | 26.65 | 6322.01 | 835.33 | 419.24
| 6500 | 9.68 | 26.65 | 6420.59 | 850.36 | 426.79
| 6600 | 9.68 | 26.65 | 6519.17 | 865.39 | 434.33
| 6700 | 9.68 | 26.65 | 6617.74 | 880.42 | 441.87
| 6807.15 | 9.68 | 26.65 | 6723.37 | 896.52 | 449.95
| 6850 | 6.8 | 39.82 | 6765.77 | 901.69 | 453.19
| 6900 | 4.52 | 74.38 | 6815.54 | 904.49 | 456.99
| 6950 | 5.15 | 122.75 | 6865.38 | 903.81 | 460.77
| 7000 | 8.04 | 147.64 | 6915.06 | 899.64 | 464.53
| 7050 | 11.61 | 158.47 | 6964.32 | 892 | 468.25
| 7100 | 15.38 | 164.15 | 7012.93 | 880.94 | 471.91
| 7150 | 19.25 | 167.62 | 7060.66 | 866.5 | 475.49
| 7200 | 23.16 | 169.96 | 7107.27 | 848.76 | 478.97
| 7250 | 27.1 | 171.65 | 7152.53 | 827.81 | 482.34
| 7300 | 31.05 | 172.94 | 7196.22 | 803.74 | 485.59
| 7350 | 35.01 | 173.96 | 7238.13 | 776.67 | 488.68
| 7400 | 38.98 | 174.8 | 7278.06 | 746.73 | 491.62
| 7450 | 42.95 | 175.51 | 7315.81 | 714.08 | 494.38
| 7500 | 46.93 | 176.11 | 7351.2 | 678.86 | 496.95
| 7550 | 50.91 | 176.65 | 7384.05 | 641.26 | 499.32
| 7600 | 54.89 | 177.13 | 7414.21 | 601.45 | 501.48
| 7650 | 58.87 | 177.56 | 7441.52 | 559.63 | 503.42
| 7700 | 62.86 | 177.96 | 7465.86 | 516 | 505.13
| 7750 | 66.84 | 178.33 | 7487.11 | 470.77 | 506.59
| 7800 | 70.83 | 178.68 | 7505.16 | 424.17 | 507.81
| 7850 | 74.82 | 179.01 | 7519.92 | 376.42 | 508.77
| 7900 | 78.8 | 179.33 | 7531.33 | 327.75 | 509.48
| 7950 | 82.79 | 179.64 | 7539.32 | 278.41 | 509.92
| 8000 | 86.78 | 179.95 | 7543.87 | 228.62 | 510.1
| 8040.37 | 90 | 180.19 | 7545 | 188.28 | 510.05
| 8100 | 90 | 180.19 | 7545 | 128.65 | 509.86
| 8200 | 90 | 180.19 | 7545 | 28.65 | 509.52
| 8300 | 90 | 180.19 | 7545 | -71.35 | 509.19
| 8400 | 90 | 180.19 | 7545 | -171.35 | 508.86
| 8500 | 90 | 180.19 | 7545 | -271.35 | 508.53
| 8600 | 90 | 180.19 | 7545 | -371.35 | 508.2
| 8700 | 90 | 180.19 | 7545 | -471.35 | 507.87
| 8800 | 90 | 180.19 | 7545 | -571.35 | 507.54
| 8900 | 90 | 180.19 | 7545 | -671.35 | 507.2
| 9000 | 90 | 180.19 | 7545 | -771.35 | 506.87
| 9100 | 90 | 180.19 | 7545 | -871.35 | 506.54
| 9200 | 90 | 180.19 | 7545 | -971.35 | 506.21
| 9300 | 90 | 180.19 | 7545 | -1071.35 | 505.88
| 9400 | 90 | 180.19 | 7545 | -1171.35 | 505.55
| 9500 | 90 | 180.19 | 7545 | -1271.35 | 505.21
| 9600 | 90 | 180.19 | 7545 | -1371.35 | 504.88
| 9700 | 90 | 180.19 | 7545 | -1471.35 | 504.55
| 9800 | 90 | 180.19 | 7545 | -1571.34 | 504.22
| 9900 | 90 | 180.19 | 7545 | -1671.34 | 503.89
| 10000 | 90 | 180.19 | 7545 | -1771.34 | 503.56
| 10100 | 90 | 180.19 | 7545 | -1871.34 | 503.22
| 10200 | 90 | 180.19 | 7545 | -1971.34 | 502.89
| 10300 | 90 | 180.19 | 7545 | -2071.34 | 502.56
| 10400 | 90 | 180.19 | 7545 | -2171.34 | 502.23
| 10500 | 90 | 180.19 | 7545 | -2271.34 | 501.9
| 10600 | 90 | 180.19 | 7545 | -2371.34 | 501.57
| 10700 | 90 | 180.19 | 7545 | -2471.34 | 501.23
| 10800 | 90 | 180.19 | 7545 | -2571.34 | 500.9
| 10900 | 90 | 180.19 | 7545 | -2671.34 | 500.57
| 11000 | 90 | 180.19 | 7545 | -2771.34 | 500.24
| 11100 | 90 | 180.19 | 7545 | -2871.34 | 499.91
| 11200 | 90 | 180.19 | 7545 | -2971.34 | 499.58
| 11300 | 90 | 180.19 | 7545 | -3071.34 | 499.25
| 11400 | 90 | 180.19 | 7545 | -3171.34 | 498.91
| 11500 | 90 | 180.19 | 7545 | -3271.34 | 498.58
| 11600 | 90 | 180.19 | 7545 | -3371.33 | 498.25
| 11700 | 90 | 180.19 | 7545 | -3471.33 | 497.92
| 11800 | 90 | 180.19 | 7545 | -3571.33 | 497.59
| 11900 | 90 | 180.19 | 7545 | -3671.33 | 497.26
| 12000 | 90 | 180.19 | 7545 | -3771.33 | 496.92
| 12100 | 90 | 180.19 | 7545 | -3871.33 | 496.59
| 12200 | 90 | 180.19 | 7545 | -3971.33 | 496.26
| 12300 | 90 | 180.19 | 7545 | -4071.33 | 495.93
| 12400 | 90 | 180.19 | 7545 | -4171.33 | 495.6
| 12500 | 90 | 180.19 | 7545 | -4271.33 | 495.27
| 12600 | 90 | 180.19 | 7545 | -4371.33 | 494.93
| 12700 | 90 | 180.19 | 7545 | -4471.33 | 494.6
| 12800 | 90 | 180.19 | 7545 | -4571.33 | 494.27
| 12900 | 90 | 180.19 | 7545 | -4671.33 | 493.94
| 13000 | 90 | 180.19 | 7545 | -4771.33 | 493.61
| 13100 | 90 | 180.19 | 7545 | -4871.33 | 493.28
| 13200 | 90 | 180.19 | 7545 | -4971.33 | 492.94
| 13300 | 90 | 180.19 | 7545 | -5071.33 | 492.61
| 13400 | 90 | 180.19 | 7545 | -5171.33 | 492.28
| 13500 | 90 | 180.19 | 7545 | -5271.32 | 491.95
| 13600 | 90 | 180.19 | 7545 | -5371.32 | 491.62
| 13700 | 90 | 180.19 | 7545 | -5471.32 | 491.29
| 13800 | 90 | 180.19 | 7545 | -5571.32 | 490.95
| 13900 | 90 | 180.19 | 7545 | -5671.32 | 490.62
| 14000 | 90 | 180.19 | 7545 | -5771.32 | 490.29
| 14100 | 90 | 180.19 | 7545 | -5871.32 | 489.96
| 14200 | 90 | 180.19 | 7545 | -5971.32 | 489.63
| 14300 | 90 | 180.19 | 7545 | -6071.32 | 489.3
| 14400 | 90 | 180.19 | 7545 | -6171.32 | 488.97
| 14500 | 90 | 180.19 | 7545 | -6271.32 | 488.63
| 14600 | 90 | 180.19 | 7545 | -6371.32 | 488.3
| 14700 | 90 | 180.19 | 7545 | -6471.32 | 487.97
| 14800 | 90 | 180.19 | 7545 | -6571.32 | 487.64
| 14900 | 90 | 180.19 | 7545 | -6671.32 | 487.31
| 15000 | 90 | 180.19 | 7545 | -6771.32 | 486.98
| 15100 | 90 | 180.19 | 7545 | -6871.32 | 486.64
| 15200 | 90 | 180.19 | 7545 | -6971.32 | 486.31
| 15300 | 90 | 180.19 | 7545 | -7071.31 | 485.98
| 15400 | 90 | 180.19 | 7545 | -7171.31 | 485.65
| 15500 | 90 | 180.19 | 7545 | -7271.31 | 485.32
| 15600 | 90 | 180.19 | 7545 | -7371.31 | 484.99
| 15700 | 90 | 180.19 | 7545 | -7471.31 | 484.65
| 15800 | 90 | 180.19 | 7545 | -7571.31 | 484.32
| 15900 | 90 | 180.19 | 7545 | -7671.31 | 483.99
| 16000 | 90 | 180.19 | 7545 | -7771.31 | 483.66
| 16100 | 90 | 180.19 | 7545 | -7871.31 | 483.33
| 16200 | 90 | 180.19 | 7545 | -7971.31 | 483
| 16300 | 90 | 180.19 | 7545 | -8071.31 | 482.66
| 16400 | 90 | 180.19 | 7545 | -8171.31 | 482.33
| 16500 | 90 | 180.19 | 7545 | -8271.31 | 482
| 16600 | 90 | 180.19 | 7545 | -8371.31 | 481.67
| 16700 | 90 | 180.19 | 7545 | -8471.31 | 481.34
| 16800 | 90 | 180.19 | 7545 | -8571.31 | 481.01
| 16900 | 90 | 180.19 | 7545 | -8671.31 | 480.67
| 17000 | 90 | 180.19 | 7545 | -8771.31 | 480.34
| 17100 | 90 | 180.19 | 7545 | -8871.3 | 480.01
| 17200 | 90 | 180.19 | 7545 | -8971.3 | 479.68
| 17300 | 90 | 180.19 | 7545 | -9071.3 | 479.35
| 17400 | 90 | 180.19 | 7545 | -9171.3 | 479.02
| 17420.37 | 90 | 180.19 | 7545 | -9191.67 | 478.95

## Lookup (hidden)
North Reference | RetunValue | Grid Type | ReturnValue | Deviation Indicator | ReturnValue
| 2 |  | 0 |  | 4
True |  | SPCS-Colorado Central-NAD27 |  | Directional
Grid |  | SPCS-Colorado Central-NAD83 |  | High Angle
|  | SPCS-Colorado North-NAD27 |  | Horizontal
SPCS-Colorado North-NAD83
SPCS-Colorado South-NAD27
SPCS-Colorado South-NAD83
UTM-Zone 12 NAD27
UTM-Zone 12 NAD83
UTM-Zone 13 NAD27
UTM-Zone 13 NAD83