## Data
Header Information | measured depth (ft) | inclination (°) | azimuth (°) | true vertical depth (ft) | northing +N/-S (ft) | easting +E/-W (ft)
Operator Name | 100 | 0 | 0 | 100 | 0 | 0
CRESTONE PEAK RESOURCES OPERATING LLC | 200 | 0 | 0 | 200 | 0 | 0
Operator Number | 300 | 0 | 0 | 300 | 0 | 0
10633 | 400 | 0 | 0 | 400 | 0 | 0
Well Name and Number | 500 | 0 | 0 | 500 | 0 | 0
COSSLETT 1D-22H-B168 | 600 | 0 | 0 | 600 | 0 | 0
API Number (if available) | 700 | 0 | 0 | 700 | 0 | 0
| 800 | 0 | 0 | 800 | 0 | 0
Location: QQ SEC TWP RGE | 900 | 0 | 0 | 900 | 0 | 0
S22-T1N-R68W | 1000 | 0 | 0 | 1000 | 0 | 0
Citing Type: Planned or Actual | 1100 | 2 | 25 | 1099.98 | 1.58 | 0.74
PLANNED | 1200 | 4 | 25 | 1199.84 | 6.32 | 2.95
Deviation Indicator | 1250 | 5 | 25 | 1249.68 | 9.88 | 4.61
Horizontal | 1300 | 5.97 | 22.62 | 1299.45 | 14.26 | 6.53
North Reference | 1400 | 7.94 | 19.61 | 1398.71 | 25.57 | 10.85
True | 1477.91 | 9.48 | 18.13 | 1475.72 | 36.74 | 14.65
Grid Type | 1500 | 9.48 | 18.13 | 1497.51 | 40.2 | 15.78
#VALUE! | 1600 | 9.48 | 18.13 | 1596.14 | 55.86 | 20.91
| 1700 | 9.48 | 18.13 | 1694.78 | 71.51 | 26.04
| 1800 | 9.48 | 18.13 | 1793.41 | 87.17 | 31.17
| 1900 | 9.48 | 18.13 | 1892.04 | 102.83 | 36.29
| 2000 | 9.48 | 18.13 | 1990.68 | 118.49 | 41.42
| 2100 | 9.48 | 18.13 | 2089.31 | 134.14 | 46.55
| 2200 | 9.48 | 18.13 | 2187.94 | 149.8 | 51.67
| 2300 | 9.48 | 18.13 | 2286.58 | 165.46 | 56.8
| 2400 | 9.48 | 18.13 | 2385.21 | 181.12 | 61.93
| 2500 | 9.48 | 18.13 | 2483.84 | 196.78 | 67.05
| 2600 | 9.48 | 18.13 | 2582.48 | 212.43 | 72.18
| 2700 | 9.48 | 18.13 | 2681.11 | 228.09 | 77.31
| 2800 | 9.48 | 18.13 | 2779.74 | 243.75 | 82.43
| 2900 | 9.48 | 18.13 | 2878.38 | 259.41 | 87.56
| 3000 | 9.48 | 18.13 | 2977.01 | 275.06 | 92.69
| 3100 | 9.48 | 18.13 | 3075.64 | 290.72 | 97.81
| 3200 | 9.48 | 18.13 | 3174.28 | 306.38 | 102.94
| 3300 | 9.48 | 18.13 | 3272.91 | 322.04 | 108.07
| 3400 | 9.48 | 18.13 | 3371.54 | 337.7 | 113.19
| 3500 | 9.48 | 18.13 | 3470.18 | 353.35 | 118.32
| 3600 | 9.48 | 18.13 | 3568.81 | 369.01 | 123.45
| 3700 | 9.48 | 18.13 | 3667.44 | 384.67 | 128.57
| 3800 | 9.48 | 18.13 | 3766.08 | 400.33 | 133.7
| 3900 | 9.48 | 18.13 | 3864.71 | 415.98 | 138.83
| 4000 | 9.48 | 18.13 | 3963.34 | 431.64 | 143.95
| 4100 | 9.48 | 18.13 | 4061.98 | 447.3 | 149.08
| 4200 | 9.48 | 18.13 | 4160.61 | 462.96 | 154.21
| 4300 | 9.48 | 18.13 | 4259.24 | 478.62 | 159.34
| 4400 | 9.48 | 18.13 | 4357.88 | 494.27 | 164.46
| 4500 | 9.48 | 18.13 | 4456.51 | 509.93 | 169.59
| 4600 | 9.48 | 18.13 | 4555.14 | 525.59 | 174.72
| 4700 | 9.48 | 18.13 | 4653.78 | 541.25 | 179.84
| 4800 | 9.48 | 18.13 | 4752.41 | 556.9 | 184.97
| 4900 | 9.48 | 18.13 | 4851.05 | 572.56 | 190.1
| 5000 | 9.48 | 18.13 | 4949.68 | 588.22 | 195.22
| 5100 | 9.48 | 18.13 | 5048.31 | 603.88 | 200.35
| 5200 | 9.48 | 18.13 | 5146.95 | 619.54 | 205.48
| 5300 | 9.48 | 18.13 | 5245.58 | 635.19 | 210.6
| 5400 | 9.48 | 18.13 | 5344.21 | 650.85 | 215.73
| 5500 | 9.48 | 18.13 | 5442.85 | 666.51 | 220.86
| 5600 | 9.48 | 18.13 | 5541.48 | 682.17 | 225.98
| 5700 | 9.48 | 18.13 | 5640.11 | 697.82 | 231.11
| 5800 | 9.48 | 18.13 | 5738.75 | 713.48 | 236.24
| 5900 | 9.48 | 18.13 | 5837.38 | 729.14 | 241.36
| 6000 | 9.48 | 18.13 | 5936.01 | 744.8 | 246.49
| 6100 | 9.48 | 18.13 | 6034.65 | 760.46 | 251.62
| 6200 | 9.48 | 18.13 | 6133.28 | 776.11 | 256.74
| 6300 | 9.48 | 18.13 | 6231.91 | 791.77 | 261.87
| 6400 | 9.48 | 18.13 | 6330.55 | 807.43 | 267
| 6500 | 9.48 | 18.13 | 6429.18 | 823.09 | 272.13
| 6600 | 9.48 | 18.13 | 6527.81 | 838.74 | 277.25
| 6700 | 9.48 | 18.13 | 6626.45 | 854.4 | 282.38
| 6800 | 9.48 | 18.13 | 6725.08 | 870.06 | 287.51
| 6900 | 9.48 | 18.13 | 6823.71 | 885.72 | 292.63
| 6974.95 | 9.48 | 18.13 | 6897.64 | 897.45 | 296.47
| 7000 | 7.6 | 22.86 | 6922.41 | 900.94 | 297.76
| 7050 | 4.21 | 44.49 | 6972.14 | 905.3 | 300.33
| 7100 | 3.11 | 108.71 | 7022.06 | 906.18 | 302.91
| 7150 | 5.79 | 149.69 | 7071.91 | 903.57 | 305.46
| 7200 | 9.45 | 162.19 | 7121.47 | 897.48 | 307.99
| 7250 | 13.31 | 167.63 | 7170.48 | 887.94 | 310.48
| 7300 | 17.23 | 170.64 | 7218.7 | 875.01 | 312.92
| 7350 | 21.18 | 172.56 | 7265.91 | 858.74 | 315.3
| 7400 | 25.15 | 173.9 | 7311.87 | 839.21 | 317.6
| 7450 | 29.12 | 174.89 | 7356.36 | 816.52 | 319.81
| 7500 | 33.1 | 175.66 | 7399.16 | 790.77 | 321.93
| 7550 | 37.09 | 176.29 | 7440.06 | 762.1 | 323.94
| 7600 | 41.07 | 176.8 | 7478.87 | 730.65 | 325.83
| 7650 | 45.06 | 177.25 | 7515.39 | 696.56 | 327.6
| 7700 | 49.05 | 177.63 | 7549.44 | 660 | 329.23
| 7750 | 53.04 | 177.97 | 7580.87 | 621.15 | 330.72
| 7800 | 57.04 | 178.28 | 7609.51 | 580.2 | 332.06
| 7850 | 61.03 | 178.56 | 7635.24 | 537.36 | 333.24
| 7900 | 65.02 | 178.82 | 7657.91 | 492.82 | 334.26
| 7950 | 69.02 | 179.06 | 7677.43 | 446.8 | 335.11
| 8000 | 73.01 | 179.29 | 7693.7 | 399.54 | 335.79
| 8050 | 77 | 179.51 | 7706.63 | 351.25 | 336.3
| 8100 | 81 | 179.72 | 7716.17 | 302.18 | 336.63
| 8150 | 84.99 | 179.93 | 7722.26 | 252.57 | 336.78
| 8200 | 88.99 | 180.14 | 7724.89 | 202.64 | 336.75
| 8212.67 | 90 | 180.19 | 7725 | 189.97 | 336.71
| 8300 | 90 | 180.19 | 7725 | 102.65 | 336.42
| 8400 | 90 | 180.19 | 7725 | 2.65 | 336.09
| 8500 | 90 | 180.19 | 7725 | -97.35 | 335.76
| 8600 | 90 | 180.19 | 7725 | -197.35 | 335.43
| 8700 | 90 | 180.19 | 7725 | -297.35 | 335.1
| 8800 | 90 | 180.19 | 7725 | -397.35 | 334.77
| 8900 | 90 | 180.19 | 7725 | -497.35 | 334.44
| 9000 | 90 | 180.19 | 7725 | -597.35 | 334.11
| 9100 | 90 | 180.19 | 7725 | -697.35 | 333.78
| 9200 | 90 | 180.19 | 7725 | -797.35 | 333.45
| 9300 | 90 | 180.19 | 7725 | -897.35 | 333.12
| 9400 | 90 | 180.19 | 7725 | -997.35 | 332.79
| 9500 | 90 | 180.19 | 7725 | -1097.35 | 332.46
| 9600 | 90 | 180.19 | 7725 | -1197.35 | 332.13
| 9700 | 90 | 180.19 | 7725 | -1297.35 | 331.8
| 9800 | 90 | 180.19 | 7725 | -1397.35 | 331.47
| 9900 | 90 | 180.19 | 7725 | -1497.35 | 331.14
| 10000 | 90 | 180.19 | 7725 | -1597.34 | 330.81
| 10100 | 90 | 180.19 | 7725 | -1697.34 | 330.48
| 10200 | 90 | 180.19 | 7725 | -1797.34 | 330.15
| 10300 | 90 | 180.19 | 7725 | -1897.34 | 329.82
| 10400 | 90 | 180.19 | 7725 | -1997.34 | 329.49
| 10500 | 90 | 180.19 | 7725 | -2097.34 | 329.16
| 10600 | 90 | 180.19 | 7725 | -2197.34 | 328.83
| 10700 | 90 | 180.19 | 7725 | -2297.34 | 328.5
| 10800 | 90 | 180.19 | 7725 | -2397.34 | 328.17
| 10900 | 90 | 180.19 | 7725 | -2497.34 | 327.84
| 11000 | 90 | 180.19 | 7725 | -2597.34 | 327.51
| 11100 | 90 | 180.19 | 7725 | -2697.34 | 327.17
| 11200 | 90 | 180.19 | 7725 | -2797.34 | 326.84
| 11300 | 90 | 180.19 | 7725 | -2897.34 | 326.51
| 11400 | 90 | 180.19 | 7725 | -2997.34 | 326.18
| 11500 | 90 | 180.19 | 7725 | -3097.34 | 325.85
| 11600 | 90 | 180.19 | 7725 | -3197.34 | 325.52
| 11700 | 90 | 180.19 | 7725 | -3297.34 | 325.19
| 11800 | 90 | 180.19 | 7725 | -3397.33 | 324.86
| 11900 | 90 | 180.19 | 7725 | -3497.33 | 324.53
| 12000 | 90 | 180.19 | 7725 | -3597.33 | 324.2
| 12100 | 90 | 180.19 | 7725 | -3697.33 | 323.87
| 12200 | 90 | 180.19 | 7725 | -3797.33 | 323.54
| 12300 | 90 | 180.19 | 7725 | -3897.33 | 323.21
| 12400 | 90 | 180.19 | 7725 | -3997.33 | 322.88
| 12500 | 90 | 180.19 | 7725 | -4097.33 | 322.55
| 12600 | 90 | 180.19 | 7725 | -4197.33 | 322.22
| 12700 | 90 | 180.19 | 7725 | -4297.33 | 321.89
| 12800 | 90 | 180.19 | 7725 | -4397.33 | 321.56
| 12900 | 90 | 180.19 | 7725 | -4497.33 | 321.23
| 13000 | 90 | 180.19 | 7725 | -4597.33 | 320.9
| 13100 | 90 | 180.19 | 7725 | -4697.33 | 320.57
| 13200 | 90 | 180.19 | 7725 | -4797.33 | 320.24
| 13272.67 | 90 | 180.19 | 7725 | -4870 | 320
| 13300 | 90 | 180.74 | 7725 | -4897.33 | 319.78
| 13317 | 90 | 181.08 | 7725 | -4914.33 | 319.51
| 13400 | 90 | 181.08 | 7725 | -4997.31 | 317.95
| 13500 | 90 | 181.08 | 7725 | -5097.29 | 316.07
| 13600 | 90 | 181.08 | 7725 | -5197.27 | 314.2
| 13700 | 90 | 181.08 | 7725 | -5297.26 | 312.32
| 13800 | 90 | 181.08 | 7725 | -5397.24 | 310.44
| 13900 | 90 | 181.08 | 7725 | -5497.22 | 308.56
| 14000 | 90 | 181.08 | 7725 | -5597.2 | 306.69
| 14100 | 90 | 181.08 | 7725 | -5697.19 | 304.81
| 14200 | 90 | 181.08 | 7725 | -5797.17 | 302.93
| 14300 | 90 | 181.08 | 7725 | -5897.15 | 301.05
| 14400 | 90 | 181.08 | 7725 | -5997.13 | 299.18
| 14500 | 90 | 181.08 | 7725 | -6097.12 | 297.3
| 14600 | 90 | 181.08 | 7725 | -6197.1 | 295.42
| 14700 | 90 | 181.08 | 7725 | -6297.08 | 293.54
| 14800 | 90 | 181.08 | 7725 | -6397.06 | 291.67
| 14900 | 90 | 181.08 | 7725 | -6497.04 | 289.79
| 15000 | 90 | 181.08 | 7725 | -6597.03 | 287.91
| 15100 | 90 | 181.08 | 7725 | -6697.01 | 286.03
| 15200 | 90 | 181.08 | 7725 | -6796.99 | 284.16
| 15300 | 90 | 181.08 | 7725 | -6896.97 | 282.28
| 15400 | 90 | 181.08 | 7725 | -6996.96 | 280.4
| 15500 | 90 | 181.08 | 7725 | -7096.94 | 278.52
| 15600 | 90 | 181.08 | 7725 | -7196.92 | 276.65
| 15700 | 90 | 181.08 | 7725 | -7296.9 | 274.77
| 15800 | 90 | 181.08 | 7725 | -7396.89 | 272.89
| 15900 | 90 | 181.08 | 7725 | -7496.87 | 271.01
| 16000 | 90 | 181.08 | 7725 | -7596.85 | 269.14
| 16100 | 90 | 181.08 | 7725 | -7696.83 | 267.26
| 16200 | 90 | 181.08 | 7725 | -7796.82 | 265.38
| 16300 | 90 | 181.08 | 7725 | -7896.8 | 263.5
| 16400 | 90 | 181.08 | 7725 | -7996.78 | 261.63
| 16500 | 90 | 181.08 | 7725 | -8096.76 | 259.75
| 16600 | 90 | 181.08 | 7725 | -8196.75 | 257.87
| 16700 | 90 | 181.08 | 7725 | -8296.73 | 255.99
| 16800 | 90 | 181.08 | 7725 | -8396.71 | 254.12
| 16900 | 90 | 181.08 | 7725 | -8496.69 | 252.24
| 17000 | 90 | 181.08 | 7725 | -8596.67 | 250.36
| 17100 | 90 | 181.08 | 7725 | -8696.66 | 248.48
| 17200 | 90 | 181.08 | 7725 | -8796.64 | 246.61
| 17300 | 90 | 181.08 | 7725 | -8896.62 | 244.73
| 17400 | 90 | 181.08 | 7725 | -8996.6 | 242.85
| 17500 | 90 | 181.08 | 7725 | -9096.59 | 240.97
| 17594.76 | 90 | 181.08 | 7725 | -9191.33 | 239.19

## Lookup (hidden)
North Reference | RetunValue | Grid Type | ReturnValue | Deviation Indicator | ReturnValue
| 2 |  | 0 |  | 4
True |  | SPCS-Colorado Central-NAD27 |  | Directional
Grid |  | SPCS-Colorado Central-NAD83 |  | High Angle
|  | SPCS-Colorado North-NAD27 |  | Horizontal
SPCS-Colorado North-NAD83
SPCS-Colorado South-NAD27
SPCS-Colorado South-NAD83
UTM-Zone 12 NAD27
UTM-Zone 12 NAD83
UTM-Zone 13 NAD27
UTM-Zone 13 NAD83