## Data
Header Information | measured depth (ft) | inclination (°) | azimuth (°) | true vertical depth (ft) | northing +N/-S (ft) | easting +E/-W (ft)
Operator Name | 204 | 2.6 | 357.6 | 203.93 | 4.624 | -0.194
Laramie Energy, LLC | 295 | 4.6 | 4 | 294.746 | 10.327 | -0.026
Operator Number | 386 | 6.5 | 0.4 | 385.316 | 19.118 | 0.265
10433 | 476 | 9.4 | 357.4 | 474.442 | 31.557 | -0.033
Well Name and Number | 567 | 11.9 | 358.5 | 563.867 | 48.363 | -0.616
Bruton 19-01W | 658 | 15 | 356.7 | 652.361 | 69.504 | -1.54
API Number (if available) | 749 | 17.7 | 358.2 | 739.673 | 95.092 | -2.652
05-077-10429-00 | 840 | 20 | 359 | 825.787 | 124.482 | -3.358
Location: QQ SEC TWP RGE | 930 | 22.2 | 358.9 | 909.748 | 156.874 | -3.953
SENW 19 9S 93W | 1025 | 25.8 | 358.8 | 996.52 | 195.5 | -4.731
Citing Type: Planned or Actual | 1119 | 27.2 | 357.8 | 1080.642 | 237.422 | -5.984
Actual | 1214 | 26.2 | 357.6 | 1165.511 | 280.072 | -7.696
Deviation Indicator | 1309 | 27.2 | 357 | 1250.381 | 322.709 | -9.711
Directional | 1404 | 26.9 | 356.5 | 1334.989 | 365.842 | -12.159
North Reference | 1499 | 27.2 | 357.5 | 1419.597 | 408.984 | -14.418
True | 1589 | 26.2 | 356.4 | 1500 | 449.364 | -16.563
Grid Type | 1683 | 27.2 | 354.8 | 1583.977 | 491.47 | -19.813
#VALUE! | 1778 | 28.7 | 352.1 | 1667.897 | 535.692 | -24.917
| 1872 | 28.4 | 351.6 | 1750.467 | 580.163 | -31.284
| 1967 | 28 | 351 | 1834.19 | 624.538 | -38.073
| 2062 | 26.6 | 350.9 | 1918.607 | 667.566 | -44.926
| 2156 | 28 | 351.4 | 2002.135 | 710.166 | -51.554
| 2251 | 27.1 | 351.5 | 2086.362 | 753.616 | -58.087
| 2346 | 25.7 | 351.3 | 2171.452 | 795.381 | -64.402
| 2440 | 27.8 | 350.2 | 2255.388 | 837.134 | -71.216
| 2535 | 26.9 | 350.6 | 2339.768 | 880.167 | -78.497
| 2630 | 25.8 | 349.1 | 2424.897 | 921.671 | -85.917
| 2724 | 26.1 | 352.6 | 2509.425 | 962.265 | -92.449
| 2819 | 28.3 | 351.8 | 2593.914 | 1005.283 | -98.353
| 2913 | 27.5 | 350.9 | 2676.988 | 1048.767 | -104.963
| 3008 | 27 | 351 | 2761.444 | 1091.723 | -111.806
| 3103 | 27 | 350.7 | 2846.09 | 1134.304 | -118.664
| 3197 | 26.7 | 350 | 2929.956 | 1176.158 | -125.779
| 3292 | 26 | 350.1 | 3015.085 | 1217.689 | -133.066
| 3386 | 24.9 | 349.3 | 3099.962 | 1257.432 | -140.282
| 3481 | 26.1 | 353.2 | 3185.712 | 1297.838 | -146.47
| 3576 | 27.9 | 352.8 | 3270.355 | 1340.643 | -151.731
| 3670 | 27.2 | 352.1 | 3353.695 | 1383.743 | -157.44
| 3765 | 26.4 | 351.9 | 3438.49 | 1426.159 | -163.4
| 3859 | 25.6 | 351.1 | 3522.977 | 1466.913 | -169.487
| 3954 | 26.6 | 353.2 | 3608.29 | 1508.31 | -175.181
| 4048 | 29.2 | 352.6 | 3691.357 | 1551.953 | -180.627
| 4143 | 29.5 | 353 | 3774.163 | 1598.149 | -186.462
| 4238 | 29 | 351.5 | 3857.051 | 1644.142 | -192.716
| 4332 | 27.6 | 350.5 | 3939.814 | 1688.156 | -199.679
| 4427 | 28.9 | 354.4 | 4023.504 | 1732.713 | -205.552
| 4522 | 28.6 | 354 | 4106.793 | 1778.173 | -210.168
| 4616 | 28 | 353.7 | 4189.558 | 1822.48 | -214.941
| 4711 | 27.2 | 353.1 | 4273.747 | 1866.201 | -219.997
| 4806 | 26 | 352.2 | 4358.69 | 1908.388 | -225.432
| 4900 | 25.2 | 353.3 | 4443.462 | 1948.677 | -230.563
| 4995 | 24.3 | 352 | 4529.736 | 1988.121 | -235.643
| 5089 | 23.5 | 351.4 | 4615.675 | 2025.805 | -241.137
| 5184 | 20.5 | 352.9 | 4703.748 | 2061.048 | -246.027
| 5279 | 19.4 | 352.2 | 4793.046 | 2093.188 | -250.224
| 5373 | 18.3 | 353.1 | 4882.003 | 2123.307 | -254.116
| 5468 | 16.6 | 353.1 | 4972.628 | 2151.588 | -257.538
| 5562 | 15.2 | 348.9 | 5063.032 | 2177.012 | -261.524
| 5656 | 15.2 | 350.3 | 5153.744 | 2201.251 | -265.973
| 5751 | 13.7 | 351.6 | 5245.737 | 2224.658 | -269.715
| 5846 | 11.6 | 350.5 | 5338.426 | 2245.209 | -272.935
| 5940 | 9.3 | 349.3 | 5430.86 | 2261.996 | -275.906
| 6035 | 6.9 | 355.3 | 5524.907 | 2275.228 | -277.799
| 6129 | 4.1 | 348.7 | 5618.466 | 2284.153 | -278.92
| 6224 | 3.7 | 346.4 | 5713.246 | 2290.463 | -280.306
| 6319 | 2.9 | 331.4 | 5808.09 | 2295.552 | -282.178
| 6413 | 3 | 333.5 | 5901.965 | 2299.841 | -284.413
| 6508 | 3.3 | 348.9 | 5996.823 | 2304.749 | -286.049
| 6602 | 2.9 | 352.2 | 6090.685 | 2309.76 | -286.893
| 6697 | 2.1 | 347.3 | 6185.594 | 2313.839 | -287.601
| 6792 | 1.3 | 325.5 | 6280.553 | 2316.425 | -288.594
| 6886 | 0.6 | 291.6 | 6374.54 | 2317.485 | -289.656
| 6981 | 0.7 | 279.6 | 6469.534 | 2317.765 | -290.691
| 7075 | 1.5 | 354.8 | 6563.519 | 2319.086 | -291.368
| 7170 | 0.9 | 351.5 | 6658.498 | 2321.062 | -291.591
| 7264 | 0.3 | 287.6 | 6752.493 | 2321.867 | -291.935
| 7359 | 0.3 | 262.8 | 6847.492 | 2321.911 | -292.419
| 7453 | 0.6 | 215.8 | 6941.489 | 2321.481 | -292.951
| 7548 | 0.6 | 228.1 | 7036.484 | 2320.745 | -293.612
| 7642 | 0.7 | 316.7 | 7130.48 | 2320.834 | -294.372
| 7737 | 0.6 | 359.9 | 7225.474 | 2321.754 | -294.771
| 7832 | 0.8 | 60.7 | 7320.468 | 2322.576 | -294.194
| 7926 | 0.3 | 107.1 | 7414.464 | 2322.825 | -293.386
| 8021 | 0.3 | 128 | 7509.463 | 2322.599 | -292.952
| 8114 | 0.6 | 200.2 | 7602.46 | 2321.992 | -292.929
| 8170 | 0.6 | 200.2 | 7658.457 | 2321.441 | -293.131

## Lookup (hidden)
North Reference | RetunValue | Grid Type | ReturnValue | Deviation Indicator | ReturnValue
| 2 |  | 0 |  | 2
True |  | SPCS-Colorado Central-NAD27 |  | Directional
Grid |  | SPCS-Colorado Central-NAD83 |  | High Angle
|  | SPCS-Colorado North-NAD27 |  | Horizontal
SPCS-Colorado North-NAD83
SPCS-Colorado South-NAD27
SPCS-Colorado South-NAD83
UTM-Zone 12 NAD27
UTM-Zone 12 NAD83
UTM-Zone 13 NAD27
UTM-Zone 13 NAD83