## Data
Header Information | measured depth (ft) | inclination (°) | azimuth (°) | true vertical depth (ft) | northing +N/-S (ft) | easting +E/-W (ft)
Operator Name | 295 | 4.7 | 319.1 | 294.669 | 9.14 | -7.918
Laramie Energy, LLC | 386 | 6.6 | 335.2 | 385.229 | 16.707 | -12.553
Operator Number | 476 | 10.3 | 351.1 | 474.248 | 29.357 | -15.969
10433 | 567 | 12.9 | 356.1 | 563.384 | 47.533 | -17.919
Well Name and Number | 657 | 15.4 | 359.8 | 650.648 | 69.51 | -18.644
Bruton 19-03W | 749 | 16.3 | 4 | 739.152 | 94.606 | -17.786
API Number (if available) | 839 | 15.8 | 358.6 | 825.649 | 119.455 | -17.204
05-077-10432-00 | 930 | 16.6 | 350.2 | 913.047 | 144.654 | -19.72
Location: QQ SEC TWP RGE | 1025 | 18 | 345.9 | 1003.751 | 172.264 | -25.606
SENW 19 9S 93W | 1119 | 20.4 | 348.7 | 1092.517 | 202.421 | -32.355
Citing Type: Planned or Actual | 1214 | 20 | 349.4 | 1181.674 | 234.626 | -38.588
Actual | 1309 | 21.8 | 346.5 | 1270.422 | 267.751 | -45.695
Deviation Indicator | 1404 | 24.4 | 349.4 | 1357.801 | 304.199 | -53.425
Directional | 1498 | 24.4 | 349.6 | 1443.405 | 342.38 | -60.501
North Reference | 1589 | 24.7 | 349.1 | 1526.179 | 379.538 | -67.49
True | 1684 | 23.8 | 349.4 | 1612.795 | 417.87 | -74.769
Grid Type | 1778 | 23.6 | 349.2 | 1698.867 | 454.996 | -81.784
#VALUE! | 1873 | 23.1 | 347.2 | 1786.088 | 491.85 | -89.476
| 1967 | 20.4 | 351 | 1873.392 | 526.021 | -96.126
| 2062 | 19.9 | 350.2 | 1962.578 | 558.306 | -101.468
| 2157 | 19 | 350.5 | 2052.155 | 589.492 | -106.772
| 2251 | 20 | 349 | 2140.763 | 620.364 | -112.365
| 2346 | 21.7 | 350 | 2229.539 | 653.61 | -118.515
| 2440 | 20.9 | 350.3 | 2317.117 | 687.252 | -124.358
| 2535 | 20 | 349.4 | 2406.13 | 719.924 | -130.202
| 2630 | 21 | 354.2 | 2495.119 | 752.831 | -134.911
| 2725 | 20 | 353.2 | 2584.102 | 785.899 | -138.555
| 2819 | 19.6 | 351.9 | 2672.545 | 817.47 | -142.68
| 2914 | 22.8 | 352.2 | 2761.104 | 851.491 | -147.424
| 3008 | 22.2 | 351.6 | 2847.948 | 887.104 | -152.49
| 3103 | 21.6 | 352.2 | 2936.093 | 922.183 | -157.485
| 3198 | 20.8 | 351.7 | 3024.663 | 956.199 | -162.293
| 3292 | 20 | 351.3 | 3112.767 | 988.605 | -167.134
| 3387 | 22.3 | 349.3 | 3201.363 | 1022.38 | -172.939
| 3481 | 21.6 | 348.7 | 3288.548 | 1056.871 | -179.641
| 3576 | 21.2 | 347.3 | 3376.999 | 1090.775 | -186.843
| 3671 | 20.4 | 346.4 | 3465.807 | 1123.626 | -194.513
| 3765 | 23 | 352.7 | 3553.15 | 1157.775 | -200.701
| 3860 | 22.3 | 352.3 | 3640.822 | 1194.047 | -205.474
| 3954 | 21.8 | 351.6 | 3727.947 | 1228.987 | -210.414
| 4049 | 21 | 350.8 | 3816.396 | 1263.242 | -215.712
| 4143 | 20 | 350.7 | 3904.442 | 1295.733 | -221.003
| 4238 | 19.2 | 349.2 | 3993.938 | 1327.111 | -226.556
| 4333 | 22.1 | 352.1 | 4082.827 | 1360.165 | -231.94
| 4427 | 21.4 | 351.3 | 4170.135 | 1394.632 | -236.965
| 4522 | 20.6 | 350.8 | 4258.824 | 1428.262 | -242.258
| 4616 | 19.7 | 350.7 | 4347.07 | 1460.222 | -247.463
| 4711 | 18.6 | 348.8 | 4436.813 | 1490.886 | -252.993
| 4806 | 20.6 | 355.3 | 4526.314 | 1522.412 | -257.306
| 4901 | 19.8 | 355.4 | 4615.47 | 1555.107 | -259.966
| 4995 | 17.5 | 355.2 | 4704.528 | 1585.064 | -262.426
| 5090 | 19.7 | 353.7 | 4794.561 | 1615.216 | -265.379
| 5184 | 17.9 | 351.4 | 4883.544 | 1645.251 | -269.278
| 5279 | 17.3 | 354.4 | 4974.099 | 1673.745 | -272.839
| 5373 | 15.9 | 352.7 | 5064.179 | 1700.428 | -275.84
| 5468 | 14.5 | 352.3 | 5155.854 | 1725.122 | -279.087
| 5562 | 15.3 | 0 | 5246.701 | 1749.189 | -280.664
| 5657 | 11.8 | 359.5 | 5339.043 | 1771.443 | -280.748
| 5751 | 8.7 | 359.1 | 5431.531 | 1788.166 | -280.944
| 5846 | 7.9 | 354.3 | 5525.536 | 1801.847 | -281.705
| 5941 | 6.7 | 3.7 | 5619.768 | 1813.875 | -281.996
| 6035 | 4.2 | 1.4 | 5713.336 | 1822.789 | -281.558
| 6129 | 4 | 352.9 | 5807.096 | 1829.484 | -281.879
| 6224 | 2.8 | 15 | 5901.931 | 1835.014 | -281.688
| 6319 | 2.4 | 9.6 | 5996.833 | 1839.216 | -280.756
| 6414 | 2 | 15.3 | 6091.763 | 1842.776 | -279.987
| 6508 | 1.5 | 15.5 | 6185.719 | 1845.544 | -279.225
| 6603 | 0.8 | 191.2 | 6280.711 | 1846.092 | -279.022
| 6697 | 0.9 | 202.3 | 6374.701 | 1844.765 | -279.429
| 6792 | 0.9 | 216 | 6469.689 | 1843.471 | -280.151
| 6887 | 1.5 | 216.3 | 6564.668 | 1841.866 | -281.326
| 6981 | 0.5 | 242.9 | 6658.653 | 1840.687 | -282.419
| 7076 | 0.7 | 252.1 | 6753.647 | 1840.32 | -283.34
| 7170 | 0.7 | 232.3 | 6847.64 | 1839.792 | -284.341
| 7265 | 0.9 | 209.9 | 6942.631 | 1838.791 | -285.172
| 7359 | 1.2 | 188.3 | 7036.616 | 1837.177 | -285.682
| 7454 | 1.2 | 181.9 | 7131.595 | 1835.198 | -285.859
| 7548 | 1 | 183.2 | 7225.578 | 1833.395 | -285.937
| 7643 | 1.1 | 178.3 | 7320.562 | 1831.656 | -285.956
| 7738 | 1.1 | 188.3 | 7415.544 | 1829.842 | -286.061
| 7832 | 1.1 | 195.8 | 7509.527 | 1828.081 | -286.437
| 7901 | 1.2 | 198.8 | 7578.513 | 1826.76 | -286.85
| 7957 | 1.2 | 198.8 | 7634.501 | 1825.65 | -287.228

## Lookup (hidden)
North Reference | RetunValue | Grid Type | ReturnValue | Deviation Indicator | ReturnValue
| 2 |  | 0 |  | 2
True |  | SPCS-Colorado Central-NAD27 |  | Directional
Grid |  | SPCS-Colorado Central-NAD83 |  | High Angle
|  | SPCS-Colorado North-NAD27 |  | Horizontal
SPCS-Colorado North-NAD83
SPCS-Colorado South-NAD27
SPCS-Colorado South-NAD83
UTM-Zone 12 NAD27
UTM-Zone 12 NAD83
UTM-Zone 13 NAD27
UTM-Zone 13 NAD83