## Data
Header Information | measured depth (ft) | inclination (°) | azimuth (°) | true vertical depth (ft) | northing +N/-S (ft) | easting +E/-W (ft)
Operator Name | 204 | 4.1 | 68.3 | 203.826 | 2.698 | 6.779
Laramie Energy, LLC | 295 | 6.2 | 59.9 | 294.455 | 6.365 | 14.054
Operator Number | 386 | 9.4 | 61.2 | 384.601 | 12.411 | 24.82
10433 | 476 | 13.3 | 57.6 | 472.825 | 21.503 | 40.007
Well Name and Number | 567 | 16.1 | 57.3 | 560.838 | 33.931 | 59.467
Bruton 19-04E | 657 | 16.9 | 59.4 | 647.132 | 47.332 | 81.229
API Number (if available) | 749 | 17.9 | 54.7 | 734.925 | 62.31 | 104.279
05-077-10428-00 | 839 | 20.3 | 50.3 | 819.969 | 80.278 | 127.584
Location: QQ SEC TWP RGE | 930 | 23.3 | 52.9 | 904.453 | 101.223 | 154.091
SENW 19 9S 93W | 1025 | 26.4 | 55.5 | 990.649 | 124.525 | 186.49
Citing Type: Planned or Actual | 1119 | 29.2 | 54.8 | 1073.792 | 149.584 | 222.457
Actual | 1214 | 32.9 | 53.8 | 1155.166 | 178.19 | 262.227
Deviation Indicator | 1309 | 34.4 | 52.5 | 1234.247 | 209.767 | 304.341
Directional | 1404 | 33.6 | 53.4 | 1313.005 | 241.777 | 346.735
North Reference | 1498 | 33.2 | 56.3 | 1391.486 | 271.566 | 389.029
True | 1658 | 33 | 57.2 | 1525.522 | 319.474 | 462.098
Grid Type | 1752 | 32.4 | 56.1 | 1604.624 | 347.387 | 504.519
#VALUE! | 1847 | 32.1 | 55.4 | 1684.968 | 375.916 | 546.421
| 1942 | 31.4 | 54.9 | 1765.751 | 404.48 | 587.447
| 2036 | 30.4 | 57.1 | 1846.411 | 431.481 | 627.452
| 2131 | 31.2 | 58 | 1928.012 | 457.577 | 668.502
| 2225 | 30 | 57.6 | 2008.92 | 483.072 | 708.993
| 2320 | 31.6 | 58.4 | 2090.519 | 508.841 | 750.248
| 2414 | 31.7 | 60 | 2170.54 | 534.094 | 792.613
| 2509 | 33.2 | 58.7 | 2250.705 | 560.089 | 836.455
| 2604 | 32.2 | 57.4 | 2330.649 | 587.239 | 880.005
| 2698 | 30.4 | 58.1 | 2410.965 | 613.303 | 921.299
| 2793 | 31.1 | 55.7 | 2492.611 | 639.833 | 961.976
| 2888 | 31.4 | 53.4 | 2573.831 | 668.415 | 1002.114
| 2982 | 32.5 | 53.4 | 2653.59 | 698.073 | 1042.048
| 3077 | 33.8 | 53.7 | 2733.126 | 728.934 | 1083.835
| 3171 | 32.7 | 52.8 | 2811.736 | 759.766 | 1125.133
| 3266 | 33.6 | 54.7 | 2891.275 | 790.472 | 1167.029
| 3360 | 32.6 | 55.5 | 2970.02 | 819.845 | 1209.126
| 3455 | 31.1 | 55.2 | 3050.714 | 848.344 | 1250.366
| 3549 | 34.2 | 54.4 | 3129.851 | 877.585 | 1291.792
| 3644 | 33.8 | 53.5 | 3208.61 | 908.845 | 1334.742
| 3738 | 32.8 | 52.8 | 3287.175 | 939.792 | 1376.041
| 3833 | 33.6 | 56.2 | 3366.674 | 969.975 | 1418.384
| 3928 | 32.6 | 56.6 | 3446.257 | 998.686 | 1461.594
| 4023 | 30.9 | 56.7 | 3527.037 | 1026.168 | 1503.35
| 4117 | 29.8 | 57.3 | 3608.154 | 1052.039 | 1543.181
| 4212 | 30.2 | 56.3 | 3690.427 | 1078.05 | 1582.924
| 4307 | 31.3 | 57.6 | 3772.07 | 1104.531 | 1623.64
| 4401 | 30.1 | 57.1 | 3852.895 | 1130.418 | 1664.049
| 4496 | 31.5 | 58.6 | 3934.495 | 1156.29 | 1705.236
| 4590 | 33.7 | 58.3 | 4013.681 | 1182.791 | 1748.39
| 4684 | 32.3 | 59.2 | 4092.514 | 1209.355 | 1792.152
| 4779 | 32.3 | 56 | 4172.82 | 1236.547 | 1834.999
| 4874 | 30.9 | 56.5 | 4253.732 | 1264.206 | 1876.385
| 4968 | 32 | 56.9 | 4333.922 | 1291.13 | 1917.378
| 5063 | 30.5 | 56.2 | 4415.137 | 1318.288 | 1958.5
| 5157 | 30.8 | 57.9 | 4496.006 | 1344.348 | 1998.71
| 5252 | 29.8 | 57.5 | 4578.028 | 1369.957 | 2039.225
| 5347 | 28.4 | 56 | 4661.035 | 1395.275 | 2077.866
| 5441 | 26.5 | 55.9 | 4744.448 | 1419.535 | 2113.767
| 5536 | 25.4 | 55.4 | 4829.869 | 1442.988 | 2148.09
| 5630 | 23.3 | 53.8 | 4915.503 | 1465.418 | 2179.69
| 5725 | 20.7 | 53.3 | 5003.578 | 1486.552 | 2208.318
| 5820 | 17.9 | 56.7 | 5093.233 | 1504.606 | 2233.988
| 5914 | 14.6 | 54.8 | 5183.466 | 1519.371 | 2255.749
| 6009 | 11.6 | 50.1 | 5275.986 | 1532.402 | 2272.865
| 6103 | 9.4 | 50.6 | 5368.406 | 1543.338 | 2286.048
| 6198 | 8.2 | 52.7 | 5462.286 | 1552.368 | 2297.433
| 6292 | 4.7 | 48.8 | 5555.677 | 1558.969 | 2305.666
| 6387 | 3.9 | 49 | 5650.409 | 1563.653 | 2311.033
| 6481 | 2.9 | 48.3 | 5744.242 | 1567.332 | 2315.221
| 6576 | 3.8 | 46.7 | 5839.079 | 1571.089 | 2319.306
| 6670 | 3 | 45.6 | 5932.913 | 1574.947 | 2323.331
| 6765 | 3.8 | 47.9 | 6027.745 | 1578.797 | 2327.442
| 6860 | 2.8 | 53.1 | 6122.586 | 1582.3 | 2331.634
| 6954 | 2.5 | 54 | 6216.486 | 1584.884 | 2335.129
| 7049 | 1.9 | 62.4 | 6311.415 | 1586.832 | 2338.2
| 7144 | 1.3 | 58.5 | 6406.378 | 1588.124 | 2340.515
| 7238 | 0.7 | 70.8 | 6500.363 | 1588.87 | 2341.966
| 7333 | 0.6 | 125.5 | 6595.358 | 1588.772 | 2342.919
| 7427 | 0.8 | 132.3 | 6689.351 | 1588.045 | 2343.805
| 7522 | 0.8 | 140.8 | 6784.342 | 1587.084 | 2344.715
| 7616 | 0.6 | 117.9 | 6878.335 | 1586.346 | 2345.565
| 7711 | 0.5 | 76.8 | 6973.331 | 1586.208 | 2346.408
| 7806 | 0.2 | 194.9 | 7068.33 | 1586.142 | 2346.769
| 7900 | 0.5 | 288.6 | 7162.328 | 1586.114 | 2346.338
| 7995 | 0.2 | 324.2 | 7257.327 | 1586.381 | 2345.848
| 8089 | 0.8 | 267.5 | 7351.323 | 1586.485 | 2345.097
| 8184 | 1.3 | 253.8 | 7446.307 | 1586.156 | 2343.399
| 8279 | 1.4 | 252.7 | 7541.28 | 1585.51 | 2341.256
| 8344 | 0.8 | 190.3 | 7606.27 | 1584.827 | 2340.417
| 8410 | 0.8 | 190.3 | 7672.264 | 1583.921 | 2340.252

## Lookup (hidden)
North Reference | RetunValue | Grid Type | ReturnValue | Deviation Indicator | ReturnValue
| 2 |  | 0 |  | 2
True |  | SPCS-Colorado Central-NAD27 |  | Directional
Grid |  | SPCS-Colorado Central-NAD83 |  | High Angle
|  | SPCS-Colorado North-NAD27 |  | Horizontal
SPCS-Colorado North-NAD83
SPCS-Colorado South-NAD27
SPCS-Colorado South-NAD83
UTM-Zone 12 NAD27
UTM-Zone 12 NAD83
UTM-Zone 13 NAD27
UTM-Zone 13 NAD83